## 工作表2
筆數 | 設備容量(m²) | 固定設備容量(m²) | 期間平均室外溫度(°) | 面板溫度(℃) | 降水量(mm) | 日照率(%) | 期間平均太陽輻射量(kW/m²) | 雲層覆蓋率(%) | 裝置發電時間(h) | 固定設備容量_裝置發電時間(h) | 正規化 | 筆數 | 發電期間降水比率(%) | 發電期間降水比率(%)_負相關 | 發電期間日照率(%) | 發電期間平均太陽輻射率(%) | 發電期間雲層覆蓋率(%) | 發電期間雲層覆蓋率(%)_負相關 | 固定設備容量_裝置發電時間(h) | 固定設備容量_天氣發電時間(h) | 固定設備容量_天氣發電時間(h)_重要因子2倍權重 | 固定設備容量_天氣發電時間(h)_重要因子3倍權重 | 固定設備容量_天氣發電時間(h)_重要因子4倍權重 | 固定設備容量_天氣發電時間(h)_重要因子5倍權重 | 誤差一 | 誤差二 | 誤差三 | 誤差四 | 誤差五 | 裝置發電時間(h) | 天氣發電時間(h) | 天氣發電時間(h)_重要因子2倍權重 | 天氣發電時間(h)_重要因子3倍權重 | 天氣發電時間(h)_重要因子4倍權重 | 天氣發電時間(h)_重要因子5倍權重 | 誤差
56 | 6395.5301 | 1000 | 30.5 | 69.3674 | 0 | 93.5 | 1.559 | 14 | 0.0068945 | 0.044094 |  | 56 | 0 | 1 | 0.97599 | 0.97205 | 0.12245 | 0.87755 | 0.044094 | 0.046105 | 0.030549 | 0.022842 | 0.01824 | 0.015182 | 4.5591 | 30.7194 | 48.1977 | 58.6337 | 65.5699 | 0.0068945 | 0.0072089 | 0.0047766 | 0.0035715 | 0.002852 | 0.0029672 | 4.5591 | 30.7194 | 48.1977 | 58.6337 | 56.9624
22 | 1865.4499 | 1000 | 28 | 64.2897 | 0 | 94 | 1.603 | 12 | 0.024742 | 0.046155 |  | 22 | 0 | 1 | 0.98121 | 1 | 0.10204 | 0.89796 | 0.046155 | 0.047593 | 0.031503 | 0.023544 | 0.018795 | 0.015641 | 3.1148 | 31.7451 | 48.9899 | 59.2784 | 66.1132 | 0.024742 | 0.025513 | 0.016888 | 0.012621 | 0.010075 | 0.01048 | 3.1148 | 31.7451 | 48.9899 | 59.2784 | 57.6415
21 | 2445.2798 | 1000 | 27.2 | 62.967 | 0 | 94.1 | 1.586 | 22 | 0.019377 | 0.047383 |  | 21 | 0 | 1 | 0.98225 | 0.9892 | 0.20408 | 0.79592 | 0.047383 | 0.050309 | 0.033026 | 0.024582 | 0.019576 | 0.016264 | 6.1748 | 30.2993 | 48.1212 | 58.6851 | 65.6746 | 0.019377 | 0.020574 | 0.013506 | 0.010053 | 0.0080057 | 0.0083142 | 6.1748 | 30.2993 | 48.1212 | 58.6851 | 57.0933
58 | 5013.7944 | 1000 | 30.3 | 67.6386 | 0 | 87.1 | 1.489 | 12 | 0.0096121 | 0.048193 |  | 58 | 0 | 1 | 0.90919 | 0.92757 | 0.10204 | 0.89796 | 0.048193 | 0.051616 | 0.0346 | 0.026021 | 0.020852 | 0.017395 | 7.1031 | 28.2058 | 46.006 | 56.7333 | 63.9046 | 0.0096121 | 0.010295 | 0.0069009 | 0.0051899 | 0.0041588 | 0.0043369 | 7.1031 | 28.2058 | 46.006 | 56.7333 | 54.8808
57 | 5193.1927 | 1000 | 30.6 | 68.4592 | 0 | 84 | 1.537 | 32 | 0.0088579 | 0.046001 |  | 57 | 0 | 1 | 0.87683 | 0.95807 | 0.30612 | 0.69388 | 0.046001 | 0.052144 | 0.034305 | 0.025561 | 0.020369 | 0.01693 | 13.3539 | 25.4242 | 44.4334 | 55.7202 | 63.1959 | 0.0088579 | 0.010041 | 0.0066058 | 0.004922 | 0.0039223 | 0.0040751 | 13.3539 | 25.4242 | 44.4334 | 55.7202 | 53.9949
55 | 4118.2235 | 1000 | 30.4 | 68.4808 | 0 | 89.1 | 1.523 | 58 | 0.011202 | 0.046134 |  | 55 | 0 | 1 | 0.93006 | 0.94917 | 0.57143 | 0.42857 | 0.046134 | 0.055788 | 0.035577 | 0.026115 | 0.020629 | 0.017048 | 20.926 | 22.8848 | 43.3931 | 55.2849 | 63.0477 | 0.011202 | 0.013547 | 0.0086388 | 0.0063414 | 0.0050092 | 0.0051745 | 20.926 | 22.8848 | 43.3931 | 55.2849 | 53.8096
64 | 195.7628 | 1000 | 30.8 | 67.8848 | 0 | 89.7 | 1.536 | 56 | 0.2404 | 0.047061 |  | 64 | 0 | 1 | 0.93633 | 0.95743 | 0.55102 | 0.44898 | 0.047061 | 0.056315 | 0.035949 | 0.026401 | 0.02086 | 0.017242 | 19.6624 | 23.6131 | 43.901 | 55.6738 | 63.3625 | 0.2404 | 0.28767 | 0.18363 | 0.13486 | 0.10656 | 0.1101 | 19.6624 | 23.6131 | 43.901 | 55.6738 | 54.2031
54 | 4931.2216 | 1000 | 30.4 | 67.2324 | 0 | 89.8 | 1.507 | 64 | 0.0097987 | 0.048319 |  | 54 | 0 | 1 | 0.93737 | 0.93901 | 0.63265 | 0.36735 | 0.048319 | 0.059585 | 0.037749 | 0.027625 | 0.021783 | 0.017981 | 23.315 | 21.8766 | 42.8284 | 54.9187 | 62.7881 | 0.0097987 | 0.012083 | 0.0076551 | 0.0056021 | 0.0044174 | 0.0045578 | 23.315 | 21.8766 | 42.8284 | 54.9187 | 53.4851
53 | 2521.9348 | 1000 | 29.7 | 66.2126 | 0 | 87.5 | 1.497 | 58 | 0.019469 | 0.0491 |  | 53 | 0 | 1 | 0.91336 | 0.93266 | 0.57143 | 0.42857 | 0.0491 | 0.059977 | 0.038355 | 0.028191 | 0.022286 | 0.018426 | 22.1528 | 21.8842 | 42.5834 | 54.6106 | 62.4718 | 0.019469 | 0.023782 | 0.015208 | 0.011178 | 0.0088369 | 0.009133 | 22.1528 | 21.8842 | 42.5834 | 54.6106 | 53.0898
89 | 1015.4065 | 1000 | 29.6 | 64.6268 | 0 | 89.5 | 1.445 | 40 | 0.052383 | 0.05319 |  | 89 | 0 | 1 | 0.93424 | 0.89962 | 0.38776 | 0.61224 | 0.05319 | 0.061739 | 0.040296 | 0.029908 | 0.023778 | 0.019734 | 16.0732 | 24.2418 | 43.7714 | 55.2956 | 62.8995 | 0.052383 | 0.060803 | 0.039684 | 0.029454 | 0.023418 | 0.024293 | 16.0732 | 24.2418 | 43.7714 | 55.2956 | 53.6244
42 | 794.9658 | 1000 | 29.6 | 66.4356 | 0 | 81.4 | 1.499 | 66 | 0.061101 | 0.048573 |  | 42 | 0 | 1 | 0.84969 | 0.93393 | 0.65306 | 0.34694 | 0.048573 | 0.062063 | 0.039537 | 0.029008 | 0.022908 | 0.018928 | 27.773 | 18.6027 | 40.2787 | 52.8379 | 61.0327 | 0.061101 | 0.07807 | 0.049734 | 0.03649 | 0.028816 | 0.029762 | 27.773 | 18.6027 | 40.2787 | 52.8379 | 51.2908
23 | 4680.3882 | 1000 | 29.1 | 62.7727 | 0 | 80 | 1.482 | 42 | 0.011562 | 0.054115 |  | 23 | 0 | 1 | 0.83507 | 0.92313 | 0.40816 | 0.59184 | 0.054115 | 0.064614 | 0.042375 | 0.031524 | 0.025098 | 0.020848 | 19.4017 | 21.6951 | 41.7456 | 53.6212 | 61.4749 | 0.011562 | 0.013805 | 0.0090537 | 0.0067354 | 0.0053623 | 0.0055679 | 19.4017 | 21.6951 | 41.7456 | 53.6212 | 51.8436
43 | 7100.9843 | 1000 | 29.8 | 65.6836 | 0 | 82.8 | 1.449 | 58 | 0.0072781 | 0.051682 |  | 43 | 0 | 1 | 0.8643 | 0.90216 | 0.57143 | 0.42857 | 0.051682 | 0.064703 | 0.041666 | 0.030727 | 0.024337 | 0.020147 | 25.1944 | 19.3791 | 40.5466 | 52.9102 | 61.017 | 0.0072781 | 0.0091118 | 0.0058677 | 0.0043271 | 0.0034273 | 0.0035465 | 25.1944 | 19.3791 | 40.5466 | 52.9102 | 51.2712
113 | 1124.8572 | 1000 | 25.8 | 57.7288 | 0 | 95.8 | 1.397 | 42 | 0.05406 | 0.06081 |  | 113 | 0 | 1 | 1 | 0.86912 | 0.40816 | 0.59184 | 0.06081 | 0.070281 | 0.045635 | 0.033787 | 0.026823 | 0.022239 | 15.5749 | 24.9543 | 44.4383 | 55.8904 | 63.4284 | 0.05406 | 0.06248 | 0.04057 | 0.030037 | 0.023846 | 0.024713 | 15.5749 | 24.9543 | 44.4383 | 55.8904 | 54.2855
299 | 1639.5135 | 1000 | 27.3 | 60.217 | 0 | 79.8 | 1.385 | 44 | 0.036196 | 0.059344 |  | 299 | 0 | 1 | 0.83299 | 0.8615 | 0.42857 | 0.57143 | 0.059344 | 0.072682 | 0.047854 | 0.035669 | 0.02843 | 0.023634 | 22.4772 | 19.3613 | 39.8938 | 52.0922 | 60.1746 | 0.036196 | 0.044332 | 0.029188 | 0.021756 | 0.017341 | 0.018019 | 22.4772 | 19.3613 | 39.8938 | 52.0922 | 50.2183
122 | 1260.5614 | 1000 | 29 | 60.5184 | 0 | 93.2 | 1.313 | 24 | 0.052052 | 0.065615 |  | 122 | 0 | 1 | 0.97286 | 0.81576 | 0.22449 | 0.77551 | 0.065615 | 0.073639 | 0.049033 | 0.036752 | 0.029391 | 0.024486 | 12.2295 | 25.272 | 43.9882 | 55.207 | 62.6817 | 0.052052 | 0.058418 | 0.038897 | 0.029155 | 0.023316 | 0.024281 | 12.2295 | 25.272 | 43.9882 | 55.207 | 53.3521
119 | 1797.1285 | 1000 | 27.8 | 59.0041 | 0 | 86.8 | 1.302 | 10 | 0.037223 | 0.066894 |  | 119 | 0 | 1 | 0.90605 | 0.80877 | 0.081633 | 0.91837 | 0.066894 | 0.073647 | 0.050033 | 0.037885 | 0.030484 | 0.025502 | 10.0961 | 25.2058 | 43.3655 | 54.4297 | 61.8774 | 0.037223 | 0.040981 | 0.02784 | 0.021081 | 0.016962 | 0.017738 | 10.0961 | 25.2058 | 43.3655 | 54.4297 | 52.3468
114 | 123.8619 | 1000 | 26.2 | 57.8798 | 0 | 82.9 | 1.334 | 34 | 0.51852 | 0.064225 |  | 114 | 0 | 1 | 0.86534 | 0.8291 | 0.32653 | 0.67347 | 0.064225 | 0.076278 | 0.050747 | 0.038021 | 0.030398 | 0.025321 | 18.768 | 20.9854 | 40.8003 | 52.6697 | 60.5744 | 0.51852 | 0.61583 | 0.40971 | 0.30696 | 0.24542 | 0.25554 | 18.768 | 20.9854 | 40.8003 | 52.6697 | 50.7179
124 | 9336.1923 | 1000 | 29.4 | 60.0912 | 0 | 91.9 | 1.282 | 18 | 0.0074092 | 0.069173 |  | 124 | 0 | 1 | 0.95929 | 0.79606 | 0.16327 | 0.83673 | 0.069173 | 0.077029 | 0.051743 | 0.038956 | 0.031236 | 0.02607 | 11.3559 | 25.1978 | 43.6841 | 54.8438 | 62.3121 | 0.0074092 | 0.0082505 | 0.0055422 | 0.0041725 | 0.0033457 | 0.0034904 | 11.3559 | 25.1978 | 43.6841 | 54.8438 | 52.8901
82 | 8372.7198 | 1000 | 30.5 | 65.1104 | 0 | 72.3 | 1.382 | 70 | 0.0067285 | 0.056336 |  | 82 | 0 | 1 | 0.7547 | 0.85959 | 0.69388 | 0.30612 | 0.056336 | 0.077162 | 0.049693 | 0.036647 | 0.029027 | 0.02403 | 36.9669 | 11.7914 | 34.9487 | 48.4754 | 57.3451 | 0.0067285 | 0.0092158 | 0.0059351 | 0.004377 | 0.0034668 | 0.0035876 | 36.9669 | 11.7914 | 34.9487 | 48.4754 | 46.6813
125 | 9720.0748 | 1000 | 29.1 | 59.8784 | 0 | 92.1 | 1.304 | 28 | 0.0069749 | 0.067797 |  | 125 | 0 | 1 | 0.96138 | 0.81004 | 0.26531 | 0.73469 | 0.067797 | 0.077347 | 0.051385 | 0.038472 | 0.030745 | 0.025603 | 14.0866 | 24.2069 | 43.2539 | 54.6504 | 62.2348 | 0.0069749 | 0.0079574 | 0.0052865 | 0.003958 | 0.0031631 | 0.0032926 | 14.0866 | 24.2069 | 43.2539 | 54.6504 | 52.7936
83 | 4207.1991 | 1000 | 30.3 | 64.2032 | 0 | 68.6 | 1.352 | 64 | 0.013996 | 0.058883 |  | 83 | 0 | 1 | 0.71608 | 0.84053 | 0.63265 | 0.36735 | 0.058883 | 0.080552 | 0.052567 | 0.039014 | 0.031016 | 0.02574 | 36.801 | 10.7255 | 33.7438 | 47.3253 | 56.286 | 0.013996 | 0.019146 | 0.012495 | 0.0092731 | 0.0073722 | 0.0076476 | 36.801 | 10.7255 | 33.7438 | 47.3253 | 45.3575
255 | 2756.5346 | 1000 | 17 | 43.9647 | 3.5 | 93.7 | 1.378 | 16 | 0.026902 | 0.074157 |  | 255 | 0.018041 | 0.98196 | 0.97808 | 0.85705 | 0.14286 | 0.85714 | 0.074157 | 0.080732 | 0.05384 | 0.040388 | 0.032314 | 0.02693 | 8.8663 | 27.3963 | 45.5374 | 56.4252 | 63.6851 | 0.026902 | 0.029287 | 0.019532 | 0.014652 | 0.011723 | 0.012212 | 8.8663 | 27.3963 | 45.5374 | 56.4252 | 54.6064
100 | 8508.2958 | 1000 | 29.1 | 61.6891 | 0 | 89.1 | 1.337 | 70 | 0.0073039 | 0.062144 |  | 100 | 0 | 1 | 0.93006 | 0.831 | 0.69388 | 0.30612 | 0.062144 | 0.081044 | 0.051484 | 0.037724 | 0.029768 | 0.024584 | 30.4126 | 17.1543 | 39.2957 | 52.098 | 60.4409 | 0.0073039 | 0.0095252 | 0.006051 | 0.0044338 | 0.0034987 | 0.0036117 | 30.4126 | 17.1543 | 39.2957 | 52.098 | 50.5511
90 | 3044.8002 | 1000 | 29.7 | 61.7879 | 0 | 70.3 | 1.292 | 42 | 0.021479 | 0.065398 |  | 90 | 0 | 1 | 0.73382 | 0.80241 | 0.40816 | 0.59184 | 0.065398 | 0.083627 | 0.056084 | 0.042189 | 0.033811 | 0.02821 | 27.8743 | 14.2423 | 35.4895 | 48.2989 | 56.8641 | 0.021479 | 0.027466 | 0.01842 | 0.013856 | 0.011105 | 0.011581 | 27.8743 | 14.2423 | 35.4895 | 48.2989 | 46.0801
73 | 4310.8352 | 1000 | 29.1 | 61.8595 | 0 | 74.8 | 1.326 | 68 | 0.014453 | 0.062307 |  | 73 | 0 | 1 | 0.78079 | 0.82402 | 0.67347 | 0.32653 | 0.062307 | 0.085021 | 0.054942 | 0.040584 | 0.032176 | 0.026654 | 36.4564 | 11.8195 | 34.8636 | 48.3589 | 57.2219 | 0.014453 | 0.019723 | 0.012745 | 0.0094145 | 0.0074639 | 0.0077287 | 36.4564 | 11.8195 | 34.8636 | 48.3589 | 46.5273
127 | 2419.2342 | 1000 | 28.7 | 58.522 | 0 | 84.2 | 1.26 | 28 | 0.030018 | 0.07262 |  | 127 | 0 | 1 | 0.87891 | 0.78208 | 0.26531 | 0.73469 | 0.07262 | 0.085544 | 0.057445 | 0.043241 | 0.034669 | 0.028933 | 17.7963 | 20.8969 | 40.4557 | 52.2598 | 60.1581 | 0.030018 | 0.03536 | 0.023745 | 0.017874 | 0.014331 | 0.01495 | 17.7963 | 20.8969 | 40.4557 | 52.2598 | 50.1976
99 | 9834.8521 | 1000 | 28.8 | 58.9583 | 0 | 82.6 | 1.249 | 40 | 0.0073584 | 0.072369 |  | 99 | 0 | 1 | 0.86221 | 0.7751 | 0.38776 | 0.61224 | 0.072369 | 0.089082 | 0.059236 | 0.04437 | 0.035469 | 0.029542 | 23.0938 | 18.1479 | 38.6895 | 50.9893 | 59.1786 | 0.0073584 | 0.0090578 | 0.006023 | 0.0045115 | 0.0036064 | 0.0037548 | 23.0938 | 18.1479 | 38.6895 | 50.9893 | 48.9733
63 | 2988.2144 | 1000 | 29.9 | 61.4849 | 0 | 71.1 | 1.262 | 50 | 0.022793 | 0.06811 |  | 63 | 0 | 1 | 0.74217 | 0.78335 | 0.4898 | 0.5102 | 0.06811 | 0.089745 | 0.059729 | 0.04476 | 0.03579 | 0.029815 | 31.764 | 12.3048 | 34.2838 | 47.4535 | 56.2259 | 0.022793 | 0.030033 | 0.019988 | 0.014979 | 0.011977 | 0.012472 | 31.764 | 12.3048 | 34.2838 | 47.4535 | 45.2824
65 | 5354.6026 | 1000 | 30.2 | 59.8295 | 0 | 63.8 | 1.239 | 26 | 0.01389 | 0.074375 |  | 65 | 0 | 1 | 0.66597 | 0.76874 | 0.2449 | 0.7551 | 0.074375 | 0.093266 | 0.064331 | 0.049099 | 0.039699 | 0.03332 | 25.3991 | 13.5047 | 33.9851 | 46.6236 | 55.2005 | 0.01389 | 0.017418 | 0.012014 | 0.0091694 | 0.0074139 | 0.0077783 | 25.3991 | 13.5047 | 33.9851 | 46.6236 | 44.0006
61 | 7075.8329 | 1000 | 28.5 | 58.572 | 0 | 70.2 | 1.213 | 32 | 0.010564 | 0.07475 |  | 61 | 0 | 1 | 0.73278 | 0.75222 | 0.30612 | 0.69388 | 0.07475 | 0.094058 | 0.06411 | 0.048627 | 0.039167 | 0.032789 | 25.8306 | 14.2345 | 34.9475 | 47.602 | 56.135 | 0.010564 | 0.013293 | 0.0090604 | 0.0068722 | 0.0055354 | 0.0057924 | 25.8306 | 14.2345 | 34.9475 | 47.602 | 45.1687
47 | 8858.9191 | 1000 | 28.6 | 60.5238 | 0 | 60.8 | 1.297 | 76 | 0.0073947 | 0.065509 |  | 47 | 0 | 1 | 0.63466 | 0.80559 | 0.7551 | 0.2449 | 0.065509 | 0.097587 | 0.063518 | 0.047081 | 0.037402 | 0.031024 | 48.9678 | 3.0395 | 28.1304 | 42.9051 | 52.641 | 0.0073947 | 0.011016 | 0.0071699 | 0.0053145 | 0.004222 | 0.0043776 | 48.9678 | 3.0395 | 28.1304 | 42.9051 | 40.8013
27 | 6148.9858 | 1000 | 28.2 | 58.9376 | 0.5 | 61.2 | 1.246 | 54 | 0.011556 | 0.071055 |  | 27 | 0.0025773 | 0.99742 | 0.63883 | 0.77319 | 0.53061 | 0.46939 | 0.071055 | 0.098727 | 0.066238 | 0.049838 | 0.039947 | 0.033332 | 38.9453 | 6.7784 | 29.8599 | 43.7799 | 53.0897 | 0.011556 | 0.016056 | 0.010772 | 0.0081051 | 0.0064965 | 0.0067759 | 38.9453 | 6.7784 | 29.8599 | 43.7799 | 41.3621
85 | 2393.2962 | 1000 | 30.2 | 61.1549 | 0 | 60.4 | 1.22 | 56 | 0.03009 | 0.072015 |  | 85 | 0 | 1 | 0.63048 | 0.75667 | 0.55102 | 0.44898 | 0.072015 | 0.10157 | 0.068208 | 0.051344 | 0.041166 | 0.034355 | 41.0372 | 5.2869 | 28.7043 | 42.8374 | 52.2943 | 0.03009 | 0.042438 | 0.028499 | 0.021453 | 0.0172 | 0.017943 | 41.0372 | 5.2869 | 28.7043 | 42.8374 | 40.3678
10 | 279.4235 | 1000 | 21.8 | 48.7485 | 0 | 57.4 | 1.302 | 36 | 0.28107 | 0.078537 |  | 10 | 0 | 1 | 0.59916 | 0.80877 | 0.34694 | 0.65306 | 0.078537 | 0.10263 | 0.070296 | 0.053455 | 0.043124 | 0.036139 | 30.6765 | 10.493 | 31.9364 | 45.0911 | 53.9845 | 0.28107 | 0.36729 | 0.25158 | 0.19131 | 0.15433 | 0.16167 | 30.6765 | 10.493 | 31.9364 | 45.0911 | 42.4806
20 | 1760.6847 | 1000 | 27.1 | 55.6523 | 0 | 60.8 | 1.2 | 46 | 0.045418 | 0.079967 |  | 20 | 0 | 1 | 0.63466 | 0.74396 | 0.44898 | 0.55102 | 0.079967 | 0.10918 | 0.074246 | 0.056247 | 0.045272 | 0.037881 | 36.5355 | 7.1551 | 29.6627 | 43.3869 | 52.6298 | 0.045418 | 0.062012 | 0.042169 | 0.031946 | 0.025713 | 0.026893 | 36.5355 | 7.1551 | 29.6627 | 43.3869 | 40.7872
102 | 4664.1673 | 1000 | 29.6 | 58.2332 | 1 | 70.6 | 1.238 | 70 | 0.016567 | 0.077273 |  | 102 | 0.0051546 | 0.99485 | 0.73695 | 0.76811 | 0.69388 | 0.30612 | 0.077273 | 0.11015 | 0.071697 | 0.053144 | 0.042219 | 0.03502 | 42.5503 | 7.2159 | 31.2259 | 45.3642 | 54.6807 | 0.016567 | 0.023617 | 0.015372 | 0.011394 | 0.0090517 | 0.0093853 | 42.5503 | 7.2159 | 31.2259 | 45.3642 | 43.3509
30 | 4779.9413 | 1000 | 28.4 | 56.0391 | 0 | 57.4 | 1.179 | 46 | 0.017646 | 0.084348 |  | 30 | 0 | 1 | 0.59916 | 0.73062 | 0.44898 | 0.55102 | 0.084348 | 0.11712 | 0.08013 | 0.060897 | 0.04911 | 0.041146 | 38.8499 | 5.0016 | 27.8028 | 41.7773 | 51.2193 | 0.017646 | 0.024502 | 0.016764 | 0.01274 | 0.010274 | 0.01076 | 38.8499 | 5.0016 | 27.8028 | 41.7773 | 39.0241
239 | 1548.7256 | 1000 | 17.4 | 40.4756 | 0 | 93.4 | 1.124 | 2 | 0.069798 | 0.1081 |  | 239 | 0 | 1 | 0.97495 | 0.69568 | 0 | 1 | 0.1081 | 0.1178 | 0.080954 | 0.061666 | 0.049801 | 0.041765 | 8.9732 | 25.1112 | 42.954 | 53.9304 | 61.3644 | 0.069798 | 0.076062 | 0.052271 | 0.039817 | 0.032156 | 0.033709 | 8.9732 | 25.1112 | 42.954 | 53.9304 | 51.7055
14 | 2678.8741 | 1000 | 25.7 | 53.4395 | 0 | 53.2 | 1.227 | 62 | 0.030134 | 0.080726 |  | 14 | 0 | 1 | 0.55532 | 0.76112 | 0.61224 | 0.38776 | 0.080726 | 0.11941 | 0.080312 | 0.060502 | 0.048531 | 0.040515 | 47.9182 | 0.51332 | 25.0527 | 39.8815 | 49.8116 | 0.030134 | 0.044574 | 0.02998 | 0.022585 | 0.018116 | 0.018905 | 47.9182 | 0.51332 | 25.0527 | 39.8815 | 37.2645
59 | 335.4162 | 1000 | 30 | 59.3919 | 0 | 48 | 1.157 | 54 | 0.23955 | 0.08035 |  | 59 | 0 | 1 | 0.50104 | 0.71665 | 0.53061 | 0.46939 | 0.08035 | 0.11961 | 0.08231 | 0.062743 | 0.050693 | 0.042525 | 48.8606 | 2.4389 | 21.9125 | 36.91 | 47.0748 | 0.23955 | 0.3566 | 0.2454 | 0.18706 | 0.15113 | 0.15848 | 48.8606 | 2.4389 | 21.9125 | 36.91 | 33.8435
97 | 3119.5517 | 1000 | 27.6 | 55.8859 | 23.5 | 68.1 | 1.148 | 52 | 0.027072 | 0.084453 |  | 97 | 0.12113 | 0.87887 | 0.71086 | 0.71093 | 0.5102 | 0.4898 | 0.084453 | 0.12106 | 0.080198 | 0.059959 | 0.047877 | 0.039848 | 43.3463 | 5.0384 | 29.0026 | 43.309 | 52.8167 | 0.027072 | 0.038807 | 0.025708 | 0.019221 | 0.015347 | 0.015967 | 43.3463 | 5.0384 | 29.0026 | 43.309 | 41.0209
36 | 2048.8085 | 1000 | 26.7 | 56.3275 | 0 | 47.7 | 1.237 | 86 | 0.036363 | 0.074501 |  | 36 | 0 | 1 | 0.49791 | 0.76747 | 0.85714 | 0.14286 | 0.074501 | 0.12374 | 0.08112 | 0.060337 | 0.048031 | 0.039895 | 66.0963 | 8.8843 | 19.0121 | 35.5295 | 46.4509 | 0.036363 | 0.060398 | 0.039594 | 0.02945 | 0.023443 | 0.02434 | 66.0963 | 8.8843 | 19.0121 | 35.5295 | 33.0636
15 | 4934.6525 | 1000 | 26.9 | 54.3839 | 0 | 48.7 | 1.159 | 46 | 0.017496 | 0.086337 |  | 15 | 0 | 1 | 0.50835 | 0.71792 | 0.44898 | 0.55102 | 0.086337 | 0.12435 | 0.08626 | 0.066034 | 0.053492 | 0.044953 | 44.0254 | 0.088775 | 23.5155 | 38.043 | 47.9326 | 0.017496 | 0.025199 | 0.017481 | 0.013382 | 0.01084 | 0.011387 | 44.0254 | 0.088775 | 23.5155 | 38.043 | 34.9158
237 | 4051.3391 | 1000 | 16.6 | 38.2639 | 0 | 92.9 | 1.142 | 10 | 0.028196 | 0.11423 |  | 237 | 0 | 1 | 0.96973 | 0.70712 | 0.081633 | 0.91837 | 0.11423 | 0.12709 | 0.08667 | 0.065756 | 0.052973 | 0.044351 | 11.2591 | 24.1283 | 42.4369 | 53.6272 | 61.1748 | 0.028196 | 0.031371 | 0.021393 | 0.016231 | 0.013075 | 0.013684 | 11.2591 | 24.1283 | 42.4369 | 53.6272 | 51.4685
115 | 9018.8579 | 1000 | 27.1 | 53.5676 | 0 | 63.6 | 1.088 | 34 | 0.01063 | 0.095871 |  | 115 | 0 | 1 | 0.66388 | 0.67281 | 0.32653 | 0.67347 | 0.095871 | 0.1274 | 0.088221 | 0.067473 | 0.054625 | 0.045888 | 32.8833 | 7.9794 | 29.6214 | 43.0218 | 52.1355 | 0.01063 | 0.014126 | 0.0097818 | 0.0074813 | 0.0060568 | 0.00636 | 32.8833 | 7.9794 | 29.6214 | 43.0218 | 40.1694
129 | 4621.2561 | 1000 | 28.3 | 53.6233 | 0 | 83.8 | 1.082 | 38 | 0.021907 | 0.10124 |  | 129 | 0 | 1 | 0.87474 | 0.669 | 0.36735 | 0.63265 | 0.10124 | 0.12749 | 0.085791 | 0.064648 | 0.051865 | 0.043303 | 25.9292 | 15.2565 | 36.1416 | 48.7678 | 57.2253 | 0.021907 | 0.027587 | 0.018564 | 0.013989 | 0.011223 | 0.011713 | 25.9292 | 15.2565 | 36.1416 | 48.7678 | 46.5317
104 | 4466.6252 | 1000 | 28.2 | 56.4839 | 4 | 52.6 | 1.183 | 78 | 0.01835 | 0.081961 |  | 104 | 0.020619 | 0.97938 | 0.54906 | 0.73316 | 0.77551 | 0.22449 | 0.081961 | 0.13187 | 0.087 | 0.064912 | 0.051769 | 0.043052 | 60.8949 | 6.1481 | 20.8006 | 36.8365 | 47.472 | 0.01835 | 0.029524 | 0.019478 | 0.014533 | 0.01159 | 0.012048 | 60.8949 | 6.1481 | 20.8006 | 36.8365 | 34.3401
96 | 5754.761 | 1000 | 27.5 | 55.0045 | 0.5 | 54.7 | 1.128 | 60 | 0.015402 | 0.088637 |  | 96 | 0.0025773 | 0.99742 | 0.57098 | 0.69822 | 0.59184 | 0.40816 | 0.088637 | 0.13255 | 0.089895 | 0.068009 | 0.054694 | 0.045738 | 49.5445 | 1.4201 | 23.2716 | 38.2944 | 48.3977 | 0.015402 | 0.023033 | 0.015621 | 0.011818 | 0.0095041 | 0.0099349 | 49.5445 | 1.4201 | 23.2716 | 38.2944 | 35.4972
116 | 8057.2862 | 1000 | 27.2 | 53.3048 | 0 | 59.7 | 1.076 | 34 | 0.012216 | 0.09843 |  | 116 | 0 | 1 | 0.62317 | 0.66518 | 0.32653 | 0.67347 | 0.09843 | 0.13293 | 0.092636 | 0.071087 | 0.057672 | 0.048516 | 35.0518 | 5.8864 | 27.7788 | 41.4082 | 50.7101 | 0.012216 | 0.016498 | 0.011497 | 0.0088227 | 0.0071577 | 0.0075267 | 35.0518 | 5.8864 | 27.7788 | 41.4082 | 38.3877
88 | 1972.5404 | 1000 | 28.3 | 55.0974 | 1 | 53.9 | 1.099 | 44 | 0.047463 | 0.093623 |  | 88 | 0.0051546 | 0.99485 | 0.56263 | 0.6798 | 0.42857 | 0.57143 | 0.093623 | 0.13333 | 0.092441 | 0.070745 | 0.057297 | 0.048145 | 42.4146 | 1.2621 | 24.4364 | 38.8003 | 48.5756 | 0.047463 | 0.067595 | 0.046864 | 0.035865 | 0.029047 | 0.03051 | 42.4146 | 1.2621 | 24.4364 | 38.8003 | 35.7195
236 | 6597.7947 | 1000 | 14.5 | 34.675 | 0 | 92.2 | 1.154 | 4 | 0.018577 | 0.12257 |  | 236 | 0 | 1 | 0.96242 | 0.71474 | 0.020408 | 0.97959 | 0.12257 | 0.13407 | 0.091915 | 0.069928 | 0.056429 | 0.047299 | 9.3867 | 25.0082 | 42.9474 | 53.9607 | 61.4101 | 0.018577 | 0.020321 | 0.013931 | 0.010599 | 0.0085527 | 0.008961 | 9.3867 | 25.0082 | 42.9474 | 53.9607 | 51.7626
153 | 1267.6532 | 1000 | 24.9 | 48.1988 | 0 | 92.6 | 1.045 | 24 | 0.090737 | 0.11502 |  | 153 | 0 | 1 | 0.9666 | 0.64549 | 0.22449 | 0.77551 | 0.11502 | 0.13582 | 0.092024 | 0.069587 | 0.055946 | 0.046777 | 18.0778 | 19.9949 | 39.5018 | 51.361 | 59.3328 | 0.090737 | 0.10714 | 0.072594 | 0.054894 | 0.044134 | 0.046125 | 18.0778 | 19.9949 | 39.5018 | 51.361 | 49.166
123 | 179.7387 | 1000 | 29.1 | 53.301 | 0 | 71.7 | 1.035 | 14 | 0.61927 | 0.11131 |  | 123 | 0 | 1 | 0.74843 | 0.63914 | 0.12245 | 0.87755 | 0.11131 | 0.13636 | 0.095692 | 0.07371 | 0.05994 | 0.050505 | 22.5069 | 14.0283 | 33.7777 | 46.1485 | 54.6249 | 0.61927 | 0.75865 | 0.5324 | 0.41009 | 0.33349 | 0.35124 | 22.5069 | 14.0283 | 33.7777 | 46.1485 | 43.2811
238 | 8337.2648 | 1000 | 17.3 | 39.7887 | 0 | 87.3 | 1.122 | 42 | 0.01337 | 0.11147 |  | 238 | 0 | 1 | 0.91127 | 0.69441 | 0.40816 | 0.59184 | 0.11147 | 0.13945 | 0.092831 | 0.069573 | 0.055634 | 0.046349 | 25.097 | 16.7222 | 37.5866 | 50.0909 | 58.421 | 0.01337 | 0.016726 | 0.011134 | 0.0083448 | 0.006673 | 0.006949 | 25.097 | 16.7222 | 37.5866 | 50.0909 | 48.0263
4 | 799.0012 | 1000 | 26.8 | 54.5377 | 0 | 51.1 | 1.141 | 76 | 0.10866 | 0.086817 |  | 4 | 0 | 1 | 0.5334 | 0.70648 | 0.7551 | 0.2449 | 0.086817 | 0.13976 | 0.093235 | 0.069949 | 0.055971 | 0.046649 | 60.98 | 7.3922 | 19.4287 | 35.5299 | 46.2677 | 0.10866 | 0.17492 | 0.11669 | 0.087546 | 0.070051 | 0.07298 | 60.98 | 7.3922 | 19.4287 | 35.5299 | 32.8346
262 | 5663.3849 | 1000 | 15.7 | 36.6146 | 0 | 73.7 | 1.213 | 34 | 0.019762 | 0.11192 |  | 262 | 0 | 1 | 0.76931 | 0.75222 | 0.32653 | 0.67347 | 0.11192 | 0.14012 | 0.094919 | 0.071767 | 0.057695 | 0.048236 | 25.1955 | 15.192 | 35.8776 | 48.451 | 56.9019 | 0.019762 | 0.024742 | 0.01676 | 0.012672 | 0.010187 | 0.010647 | 25.1955 | 15.192 | 35.8776 | 48.451 | 46.1273
49 | 959.7777 | 1000 | 28.5 | 55.8752 | 1.5 | 55.8 | 1.119 | 78 | 0.093578 | 0.089814 |  | 49 | 0.007732 | 0.99227 | 0.58246 | 0.6925 | 0.77551 | 0.22449 | 0.089814 | 0.14418 | 0.095377 | 0.071258 | 0.056875 | 0.047323 | 60.5314 | 6.194 | 20.661 | 36.675 | 47.3101 | 0.093578 | 0.15022 | 0.099374 | 0.074244 | 0.059258 | 0.061633 | 60.5314 | 6.194 | 20.661 | 36.675 | 34.1377
240 | 6551.0135 | 1000 | 19.7 | 43.1295 | 0 | 85.6 | 1.086 | 54 | 0.01679 | 0.10999 |  | 240 | 0 | 1 | 0.89353 | 0.67154 | 0.53061 | 0.46939 | 0.10999 | 0.14499 | 0.095653 | 0.071368 | 0.056918 | 0.047334 | 31.8195 | 13.0344 | 35.1132 | 48.2512 | 56.9648 | 0.01679 | 0.022132 | 0.014601 | 0.010894 | 0.0086884 | 0.0090318 | 31.8195 | 13.0344 | 35.1132 | 48.2512 | 46.206
265 | 7610.9674 | 1000 | 23.7 | 48.5045 | 0 | 65 | 1.096 | 56 | 0.013437 | 0.10227 |  | 265 | 0 | 1 | 0.6785 | 0.67789 | 0.55102 | 0.44898 | 0.10227 | 0.14582 | 0.098293 | 0.074132 | 0.059505 | 0.049699 | 42.5838 | 3.8867 | 27.5118 | 41.8142 | 51.4027 | 0.013437 | 0.019159 | 0.012915 | 0.0097401 | 0.0078183 | 0.0081624 | 42.5838 | 3.8867 | 27.5118 | 41.8142 | 39.2534
62 | 1616.7422 | 1000 | 29.2 | 56.1579 | 0 | 51.8 | 1.075 | 66 | 0.058813 | 0.095085 |  | 62 | 0 | 1 | 0.54071 | 0.66455 | 0.65306 | 0.34694 | 0.095085 | 0.14902 | 0.10122 | 0.07664 | 0.061664 | 0.051584 | 56.7277 | 6.455 | 19.399 | 35.1489 | 45.7497 | 0.058813 | 0.092176 | 0.062609 | 0.047404 | 0.038141 | 0.039883 | 56.7277 | 6.455 | 19.399 | 35.1489 | 32.1871
159 | 564.0753 | 1000 | 25.2 | 47.8344 | 0 | 94.5 | 0.957 | 16 | 0.23001 | 0.12974 |  | 159 | 0 | 1 | 0.98643 | 0.58958 | 0.14286 | 0.85714 | 0.12974 | 0.15117 | 0.10361 | 0.07881 | 0.063591 | 0.053299 | 16.511 | 20.1464 | 39.2575 | 50.9875 | 58.9204 | 0.23001 | 0.26799 | 0.18367 | 0.13972 | 0.11274 | 0.11811 | 16.511 | 20.1464 | 39.2575 | 50.9875 | 48.6505
103 | 4391.8356 | 1000 | 28.3 | 54.1345 | 3.5 | 49.3 | 1.109 | 66 | 0.021997 | 0.096607 |  | 103 | 0.018041 | 0.98196 | 0.51461 | 0.68615 | 0.65306 | 0.34694 | 0.096607 | 0.15276 | 0.10359 | 0.078364 | 0.063019 | 0.052699 | 58.1239 | 7.2264 | 18.8837 | 34.7679 | 45.45 | 0.021997 | 0.034783 | 0.023587 | 0.017843 | 0.014349 | 0.014999 | 58.1239 | 7.2264 | 18.8837 | 34.7679 | 31.8124
118 | 1211.085 | 1000 | 27 | 51.3245 | 3 | 66.8 | 1.006 | 36 | 0.094021 | 0.11387 |  | 118 | 0.015464 | 0.98454 | 0.69729 | 0.62071 | 0.34694 | 0.65306 | 0.11387 | 0.1541 | 0.10658 | 0.081456 | 0.065918 | 0.055359 | 35.3365 | 6.4019 | 28.464 | 42.1094 | 51.3831 | 0.094021 | 0.12724 | 0.088002 | 0.067259 | 0.054429 | 0.057137 | 35.3365 | 6.4019 | 28.464 | 42.1094 | 39.2288
112 | 1769.3034 | 1000 | 25.5 | 51.1751 | 0 | 51 | 1.119 | 74 | 0.054486 | 0.096402 |  | 112 | 0 | 1 | 0.53236 | 0.6925 | 0.73469 | 0.26531 | 0.096402 | 0.15485 | 0.1038 | 0.07806 | 0.062551 | 0.052183 | 60.6317 | 7.6707 | 19.0266 | 35.115 | 45.87 | 0.054486 | 0.087522 | 0.058666 | 0.044119 | 0.035353 | 0.036867 | 60.6317 | 7.6707 | 19.0266 | 35.115 | 32.3375
2 | 6145.3151 | 1000 | 25.5 | 50.3032 | 0 | 54.3 | 1.081 | 58 | 0.016873 | 0.10369 |  | 2 | 0 | 1 | 0.56681 | 0.66836 | 0.57143 | 0.42857 | 0.10369 | 0.15571 | 0.10638 | 0.080788 | 0.065121 | 0.054543 | 50.1649 | 2.5929 | 22.0891 | 37.1981 | 47.3989 | 0.016873 | 0.025338 | 0.017311 | 0.013146 | 0.010597 | 0.011094 | 50.1649 | 2.5929 | 22.0891 | 37.1981 | 34.2486
46 | 6359.9866 | 1000 | 27 | 53.1621 | 37 | 53.5 | 1.082 | 56 | 0.015353 | 0.097647 |  | 46 | 0.19072 | 0.80928 | 0.55846 | 0.669 | 0.55102 | 0.44898 | 0.097647 | 0.15713 | 0.10519 | 0.079057 | 0.063324 | 0.052814 | 60.9199 | 7.7249 | 19.0384 | 35.1498 | 45.9132 | 0.015353 | 0.024707 | 0.016539 | 0.01243 | 0.0099567 | 0.01038 | 60.9199 | 7.7249 | 19.0384 | 35.1498 | 32.3915
158 | 5651.3343 | 1000 | 25.3 | 47.618 | 0 | 90.7 | 0.963 | 26 | 0.023179 | 0.13099 |  | 158 | 0 | 1 | 0.94676 | 0.59339 | 0.2449 | 0.7551 | 0.13099 | 0.15901 | 0.10836 | 0.082185 | 0.066195 | 0.055413 | 21.3865 | 17.277 | 37.2605 | 49.4677 | 57.6983 | 0.023179 | 0.028137 | 0.019175 | 0.014543 | 0.011713 | 0.012257 | 21.3865 | 17.277 | 37.2605 | 49.4677 | 47.1229
117 | 7538.7748 | 1000 | 27.7 | 53.9354 | 0 | 62.4 | 1.063 | 82 | 0.013143 | 0.099086 |  | 117 | 0 | 1 | 0.65136 | 0.65693 | 0.81633 | 0.18367 | 0.099086 | 0.15905 | 0.10429 | 0.077585 | 0.061766 | 0.051306 | 60.5165 | 5.2566 | 21.6994 | 37.6636 | 48.2206 | 0.013143 | 0.021097 | 0.013834 | 0.010291 | 0.0081932 | 0.008507 | 60.5165 | 5.2566 | 21.6994 | 37.6636 | 35.2758
241 | 4094.4316 | 1000 | 22.6 | 46.7993 | 0 | 65.2 | 1.067 | 64 | 0.026372 | 0.10798 |  | 241 | 0 | 1 | 0.68058 | 0.65947 | 0.63265 | 0.36735 | 0.10798 | 0.15953 | 0.10671 | 0.080168 | 0.0642 | 0.053536 | 47.7433 | 1.1723 | 25.7541 | 40.543 | 50.419 | 0.026372 | 0.038962 | 0.026062 | 0.01958 | 0.01568 | 0.016344 | 47.7433 | 1.1723 | 25.7541 | 40.543 | 38.0237
3 | 1343.2618 | 1000 | 26.7 | 52.0402 | 0 | 55.1 | 1.058 | 70 | 0.077018 | 0.10346 |  | 3 | 0 | 1 | 0.57516 | 0.65375 | 0.69388 | 0.30612 | 0.10346 | 0.16324 | 0.10994 | 0.082883 | 0.066512 | 0.055542 | 57.7892 | 6.2718 | 19.8852 | 35.7093 | 46.3134 | 0.077018 | 0.12153 | 0.081849 | 0.061703 | 0.049516 | 0.051686 | 57.7892 | 6.2718 | 19.8852 | 35.7093 | 32.8917
275 | 2901.152 | 1000 | 26.8 | 51.6207 | 0 | 54.9 | 1.03 | 56 | 0.037482 | 0.10874 |  | 275 | 0 | 1 | 0.57307 | 0.63596 | 0.55102 | 0.44898 | 0.10874 | 0.16364 | 0.11248 | 0.085689 | 0.069206 | 0.058041 | 50.4886 | 3.4384 | 21.1988 | 36.3573 | 46.6248 | 0.037482 | 0.056406 | 0.038771 | 0.029536 | 0.023855 | 0.025008 | 50.4886 | 3.4384 | 21.1988 | 36.3573 | 33.281
52 | 2462.5159 | 1000 | 28.7 | 54.5336 | 0 | 40.4 | 1.062 | 68 | 0.040969 | 0.10089 |  | 52 | 0 | 1 | 0.42171 | 0.65629 | 0.67347 | 0.32653 | 0.10089 | 0.16783 | 0.11588 | 0.088487 | 0.071569 | 0.060083 | 66.3525 | 14.8589 | 12.291 | 29.0596 | 40.4455 | 0.040969 | 0.068153 | 0.047056 | 0.035933 | 0.029064 | 0.030499 | 66.3525 | 14.8589 | 12.291 | 29.0596 | 25.5569
5 | 1269.7488 | 1000 | 27.6 | 53.2495 | 0 | 47.9 | 1.041 | 68 | 0.081701 | 0.10374 |  | 5 | 0 | 1 | 0.5 | 0.64295 | 0.67347 | 0.32653 | 0.10374 | 0.16804 | 0.11487 | 0.087261 | 0.070352 | 0.058933 | 61.9775 | 10.7289 | 15.8846 | 32.1841 | 43.1921 | 0.081701 | 0.13234 | 0.090467 | 0.068723 | 0.055406 | 0.058016 | 61.9775 | 10.7289 | 15.8846 | 32.1841 | 28.9901
126 | 8644.2515 | 1000 | 27.7 | 51.5628 | 1 | 59.7 | 1.011 | 56 | 0.013391 | 0.11575 |  | 126 | 0.0051546 | 0.99485 | 0.62317 | 0.62389 | 0.55102 | 0.44898 | 0.11575 | 0.17207 | 0.11758 | 0.089298 | 0.071985 | 0.060295 | 48.6499 | 1.5757 | 22.8545 | 37.8116 | 47.9108 | 0.013391 | 0.019905 | 0.013602 | 0.01033 | 0.0083275 | 0.0087189 | 48.6499 | 1.5757 | 22.8545 | 37.8116 | 34.8885
147 | 3044.1165 | 1000 | 26.4 | 49.5838 | 0 | 72.9 | 1.004 | 60 | 0.039547 | 0.12039 |  | 147 | 0 | 1 | 0.76096 | 0.61944 | 0.59184 | 0.40816 | 0.12039 | 0.17269 | 0.11551 | 0.086775 | 0.069489 | 0.057946 | 43.443 | 4.0529 | 27.9197 | 42.278 | 51.8662 | 0.039547 | 0.056728 | 0.037944 | 0.028506 | 0.022827 | 0.023794 | 43.443 | 4.0529 | 27.9197 | 42.278 | 39.8328
50 | 8740.7143 | 1000 | 27.5 | 52.3344 | 3.5 | 52.1 | 1.023 | 64 | 0.012518 | 0.10942 |  | 50 | 0.018041 | 0.98196 | 0.54384 | 0.63151 | 0.63265 | 0.36735 | 0.10942 | 0.17336 | 0.11829 | 0.089772 | 0.072334 | 0.060569 | 58.4372 | 8.1077 | 17.9549 | 33.8922 | 44.6449 | 0.012518 | 0.019834 | 0.013533 | 0.010271 | 0.0082755 | 0.0086619 | 58.4372 | 8.1077 | 17.9549 | 33.8922 | 30.8061
251 | 8780.2255 | 1000 | 22.8 | 44.6199 | 0 | 66 | 0.967 | 30 | 0.015241 | 0.13382 |  | 251 | 0 | 1 | 0.68894 | 0.59593 | 0.28571 | 0.71429 | 0.13382 | 0.17847 | 0.12494 | 0.096117 | 0.078098 | 0.065768 | 33.3709 | 6.6298 | 28.1724 | 41.6379 | 50.8517 | 0.015241 | 0.020327 | 0.01423 | 0.010947 | 0.0088947 | 0.0093631 | 33.3709 | 6.6298 | 28.1724 | 41.6379 | 38.5646
70 | 5392.821 | 1000 | 28.3 | 54.3243 | 15 | 40.3 | 1.044 | 72 | 0.018876 | 0.10179 |  | 70 | 0.07732 | 0.92268 | 0.42067 | 0.64485 | 0.71429 | 0.28571 | 0.10179 | 0.17906 | 0.12193 | 0.092436 | 0.074432 | 0.062298 | 75.9079 | 19.7806 | 9.1933 | 26.8803 | 38.8005 | 0.018876 | 0.033204 | 0.02261 | 0.017141 | 0.013802 | 0.01444 | 75.9079 | 19.7806 | 9.1933 | 26.8803 | 23.5007
98 | 8885.547 | 1000 | 27.3 | 52.2676 | 4 | 52.5 | 1.014 | 74 | 0.01235 | 0.10974 |  | 98 | 0.020619 | 0.97938 | 0.54802 | 0.62579 | 0.73469 | 0.26531 | 0.10974 | 0.18149 | 0.12219 | 0.092096 | 0.073897 | 0.061703 | 65.3919 | 11.349 | 16.0743 | 32.6592 | 43.7708 | 0.01235 | 0.020426 | 0.013751 | 0.010365 | 0.0083165 | 0.0086803 | 65.3919 | 11.349 | 16.0743 | 32.6592 | 29.7135
17 | 6388.7508 | 1000 | 27.4 | 53.6959 | 33.5 | 38 | 1.13 | 88 | 0.014553 | 0.092974 |  | 17 | 0.17268 | 0.82732 | 0.39666 | 0.69949 | 0.87755 | 0.12245 | 0.092974 | 0.18177 | 0.11836 | 0.087748 | 0.069717 | 0.057833 | 95.5111 | 27.3046 | 5.6208 | 25.0146 | 37.7967 | 0.014553 | 0.028452 | 0.018526 | 0.013735 | 0.010912 | 0.011315 | 95.5111 | 27.3046 | 5.6208 | 25.0146 | 22.2459
130 | 2467.2443 | 1000 | 27.3 | 50.6754 | 1 | 55.1 | 0.997 | 58 | 0.048685 | 0.12012 |  | 130 | 0.0051546 | 0.99485 | 0.57516 | 0.61499 | 0.57143 | 0.42857 | 0.12012 | 0.18384 | 0.12632 | 0.096213 | 0.077696 | 0.065156 | 53.0475 | 5.1603 | 19.9018 | 35.3171 | 45.7566 | 0.048685 | 0.074512 | 0.051198 | 0.038996 | 0.031491 | 0.033011 | 53.0475 | 5.1603 | 19.9018 | 35.3171 | 32.1957
215 | 8759.4796 | 1000 | 17.1 | 35.5447 | 0 | 92.7 | 0.976 | 10 | 0.01834 | 0.16065 |  | 215 | 0 | 1 | 0.96764 | 0.60165 | 0.081633 | 0.91837 | 0.16065 | 0.18425 | 0.12707 | 0.096976 | 0.078407 | 0.065807 | 14.6901 | 20.901 | 39.634 | 51.193 | 59.0367 | 0.01834 | 0.021034 | 0.014507 | 0.011071 | 0.0089511 | 0.0093908 | 14.6901 | 20.901 | 39.634 | 51.193 | 48.7958
189 | 1998.1034 | 1000 | 22.4 | 42.964 | 0 | 91.1 | 0.914 | 30 | 0.075781 | 0.15142 |  | 189 | 0 | 1 | 0.95094 | 0.56226 | 0.28571 | 0.71429 | 0.15142 | 0.18766 | 0.12776 | 0.096848 | 0.07798 | 0.065265 | 23.9354 | 15.6241 | 36.0398 | 48.5007 | 56.8979 | 0.075781 | 0.09392 | 0.063941 | 0.04847 | 0.039027 | 0.040829 | 23.9354 | 15.6241 | 36.0398 | 48.5007 | 46.1224
31 | 4414.4829 | 1000 | 28.9 | 54.2977 | 0 | 37.5 | 1.036 | 80 | 0.023873 | 0.10539 |  | 31 | 0 | 1 | 0.39144 | 0.63977 | 0.79592 | 0.20408 | 0.10539 | 0.18859 | 0.12905 | 0.098087 | 0.079106 | 0.06628 | 78.9474 | 22.455 | 6.9273 | 24.938 | 37.1083 | 0.023873 | 0.04272 | 0.029234 | 0.022219 | 0.01792 | 0.018768 | 78.9474 | 22.455 | 6.9273 | 24.938 | 21.3854
264 | 1287.648 | 1000 | 20.5 | 42.7837 | 0 | 45.3 | 1.049 | 58 | 0.093554 | 0.12046 |  | 264 | 0 | 1 | 0.47286 | 0.64803 | 0.57143 | 0.42857 | 0.12046 | 0.189 | 0.13128 | 0.10057 | 0.081503 | 0.068513 | 56.8958 | 8.9814 | 16.5144 | 32.3425 | 43.1255 | 0.093554 | 0.14678 | 0.10196 | 0.078104 | 0.063296 | 0.06651 | 56.8958 | 8.9814 | 16.5144 | 32.3425 | 28.9068
101 | 9805.8363 | 1000 | 27.7 | 50.9173 | 13 | 65.5 | 0.949 | 60 | 0.012967 | 0.12716 |  | 101 | 0.06701 | 0.93299 | 0.68372 | 0.5845 | 0.59184 | 0.40816 | 0.12716 | 0.19492 | 0.13117 | 0.098843 | 0.0793 | 0.066208 | 53.2939 | 3.1571 | 22.2666 | 37.6365 | 47.9317 | 0.012967 | 0.019878 | 0.013377 | 0.01008 | 0.008087 | 0.0084399 | 53.2939 | 3.1571 | 22.2666 | 37.6365 | 34.9147
69 | 7330.2453 | 1000 | 27.8 | 52.6205 | 59 | 51.4 | 1.004 | 58 | 0.015219 | 0.11156 |  | 69 | 0.30412 | 0.69588 | 0.53653 | 0.61944 | 0.57143 | 0.42857 | 0.11156 | 0.19568 | 0.12985 | 0.097168 | 0.077628 | 0.064631 | 75.406 | 16.4009 | 12.8991 | 30.4148 | 42.0653 | 0.015219 | 0.026695 | 0.017715 | 0.013256 | 0.01059 | 0.011021 | 75.406 | 16.4009 | 12.8991 | 30.4148 | 27.5816
68 | 9045.7002 | 1000 | 27.9 | 51.6672 | 3.5 | 50.6 | 0.964 | 64 | 0.013481 | 0.12194 |  | 68 | 0.018041 | 0.98196 | 0.52818 | 0.59403 | 0.63265 | 0.36735 | 0.12194 | 0.19736 | 0.13573 | 0.10343 | 0.083548 | 0.070078 | 61.8439 | 11.305 | 15.1813 | 31.4852 | 42.5317 | 0.013481 | 0.021818 | 0.015005 | 0.011434 | 0.0092363 | 0.0096839 | 61.8439 | 11.305 | 15.1813 | 31.4852 | 28.1647
220 | 1605.852 | 1000 | 19.6 | 38.5672 | 0 | 87.4 | 0.942 | 34 | 0.10036 | 0.16116 |  | 220 | 0 | 1 | 0.91232 | 0.58005 | 0.32653 | 0.67347 | 0.16116 | 0.20363 | 0.13839 | 0.10481 | 0.084347 | 0.070568 | 26.3489 | 14.13 | 34.9654 | 47.6641 | 56.2139 | 0.10036 | 0.1268 | 0.08618 | 0.065269 | 0.052525 | 0.05493 | 26.3489 | 14.13 | 34.9654 | 47.6641 | 45.2673
263 | 1395.9712 | 1000 | 18.6 | 39.6117 | 0 | 47.9 | 1.074 | 70 | 0.090077 | 0.12574 |  | 263 | 0 | 1 | 0.5 | 0.66391 | 0.69388 | 0.30612 | 0.12574 | 0.20363 | 0.13841 | 0.10483 | 0.084367 | 0.070587 | 61.941 | 10.0731 | 16.6296 | 32.9059 | 43.8651 | 0.090077 | 0.14587 | 0.09915 | 0.075097 | 0.060436 | 0.063206 | 61.941 | 10.0731 | 16.6296 | 32.9059 | 29.8314
1 | 4329.5162 | 1000 | 21.8 | 43.2225 | 0 | 32.2 | 1.065 | 64 | 0.028653 | 0.12405 |  | 1 | 0 | 1 | 0.33612 | 0.6582 | 0.63265 | 0.36735 | 0.12405 | 0.21011 | 0.14786 | 0.11407 | 0.092845 | 0.078281 | 69.3724 | 19.1905 | 8.052 | 25.1581 | 36.8977 | 0.028653 | 0.048531 | 0.034152 | 0.026346 | 0.021445 | 0.022601 | 69.3724 | 19.1905 | 8.052 | 25.1581 | 21.1221
66 | 7998.6453 | 1000 | 29.1 | 53.1849 | 0.5 | 42.3 | 0.962 | 76 | 0.015052 | 0.1204 |  | 66 | 0.0025773 | 0.99742 | 0.44154 | 0.59276 | 0.7551 | 0.2449 | 0.1204 | 0.21154 | 0.14545 | 0.11083 | 0.089522 | 0.075086 | 75.6988 | 20.8122 | 7.945 | 25.6441 | 37.6348 | 0.015052 | 0.026446 | 0.018185 | 0.013856 | 0.011192 | 0.011734 | 75.6988 | 20.8122 | 7.945 | 25.6441 | 22.0435
266 | 6735.4048 | 1000 | 24.7 | 48.1133 | 0 | 49.2 | 1.003 | 90 | 0.017695 | 0.11918 |  | 266 | 0 | 1 | 0.51357 | 0.61881 | 0.89796 | 0.10204 | 0.11918 | 0.21336 | 0.1416 | 0.10596 | 0.084654 | 0.070482 | 79.0177 | 18.8075 | 11.0947 | 28.9715 | 40.8627 | 0.017695 | 0.031677 | 0.021023 | 0.015732 | 0.012569 | 0.013081 | 79.0177 | 18.8075 | 11.0947 | 28.9715 | 26.0784
162 | 8069.0044 | 1000 | 25.6 | 46.1716 | 0 | 82.3 | 0.887 | 50 | 0.019329 | 0.15596 |  | 162 | 0 | 1 | 0.85908 | 0.54511 | 0.4898 | 0.5102 | 0.15596 | 0.21406 | 0.14446 | 0.10901 | 0.087534 | 0.073126 | 37.2498 | 7.377 | 30.1038 | 43.8751 | 53.113 | 0.019329 | 0.026528 | 0.017903 | 0.01351 | 0.010848 | 0.011328 | 37.2498 | 7.377 | 30.1038 | 43.8751 | 41.3913
219 | 7508.1726 | 1000 | 18.8 | 38.3668 | 0 | 75.4 | 0.931 | 44 | 0.020956 | 0.15734 |  | 219 | 0 | 1 | 0.78706 | 0.57306 | 0.42857 | 0.57143 | 0.15734 | 0.21468 | 0.14665 | 0.11136 | 0.089756 | 0.075174 | 36.4467 | 6.7961 | 29.2259 | 42.9541 | 52.2218 | 0.020956 | 0.028593 | 0.019532 | 0.014831 | 0.011954 | 0.012515 | 36.4467 | 6.7961 | 29.2259 | 42.9541 | 40.2773
216 | 6121.8247 | 1000 | 18.4 | 36.7162 | 0 | 76.7 | 0.902 | 16 | 0.028625 | 0.17524 |  | 216 | 0 | 1 | 0.80063 | 0.55464 | 0.14286 | 0.85714 | 0.17524 | 0.2182 | 0.15346 | 0.11835 | 0.096309 | 0.081191 | 24.5172 | 12.428 | 32.4659 | 45.0414 | 53.6687 | 0.028625 | 0.035643 | 0.025068 | 0.019332 | 0.015732 | 0.016578 | 24.5172 | 12.428 | 32.4659 | 45.0414 | 42.0858
288 | 2655.2892 | 1000 | 26 | 48.2467 | 0 | 44.6 | 0.94 | 60 | 0.050723 | 0.13468 |  | 288 | 0 | 1 | 0.46555 | 0.57878 | 0.59184 | 0.40816 | 0.13468 | 0.21967 | 0.15406 | 0.11863 | 0.096453 | 0.08126 | 63.0991 | 14.3893 | 11.9168 | 28.386 | 39.6666 | 0.050723 | 0.082729 | 0.058022 | 0.044679 | 0.036325 | 0.038254 | 63.0991 | 14.3893 | 11.9168 | 28.386 | 24.5833
156 | 6196.5997 | 1000 | 25.2 | 45.5603 | 0 | 64.2 | 0.884 | 36 | 0.025553 | 0.15834 |  | 156 | 0 | 1 | 0.67015 | 0.5432 | 0.34694 | 0.65306 | 0.15834 | 0.22096 | 0.15525 | 0.11966 | 0.097345 | 0.082045 | 39.5474 | 1.955 | 24.43 | 38.5226 | 48.1852 | 0.025553 | 0.035659 | 0.025054 | 0.019311 | 0.015709 | 0.01655 | 39.5474 | 1.955 | 24.43 | 38.5226 | 35.2315
120 | 9440.0879 | 1000 | 27.8 | 49.6816 | 0 | 46.4 | 0.889 | 42 | 0.01537 | 0.14509 |  | 120 | 0 | 1 | 0.48434 | 0.54638 | 0.40816 | 0.59184 | 0.14509 | 0.2213 | 0.15886 | 0.12391 | 0.10156 | 0.086039 | 52.5229 | 9.4907 | 14.6029 | 30.0053 | 40.7007 | 0.01537 | 0.023443 | 0.016829 | 0.013125 | 0.010758 | 0.011393 | 52.5229 | 9.4907 | 14.6029 | 30.0053 | 25.8759
172 | 2772.3561 | 1000 | 21.7 | 39.9686 | 0 | 88.5 | 0.864 | 18 | 0.066189 | 0.1835 |  | 172 | 0 | 1 | 0.9238 | 0.5305 | 0.16327 | 0.83673 | 0.1835 | 0.22303 | 0.15468 | 0.11839 | 0.095898 | 0.080586 | 21.5425 | 15.7065 | 35.4799 | 47.7392 | 56.0836 | 0.066189 | 0.080447 | 0.055793 | 0.042705 | 0.034591 | 0.036335 | 21.5425 | 15.7065 | 35.4799 | 47.7392 | 45.1045
300 | 5321.9026 | 1000 | 26.3 | 48.097 | 18.5 | 46.7 | 0.937 | 50 | 0.02598 | 0.13826 |  | 300 | 0.095361 | 0.90464 | 0.48747 | 0.57687 | 0.4898 | 0.5102 | 0.13826 | 0.22308 | 0.15608 | 0.12002 | 0.097503 | 0.082098 | 61.3429 | 12.8815 | 13.1923 | 29.4811 | 40.6227 | 0.02598 | 0.041917 | 0.029327 | 0.022553 | 0.018321 | 0.019283 | 61.3429 | 12.8815 | 13.1923 | 29.4811 | 25.7784
72 | 4725.7533 | 1000 | 27.6 | 50.1924 | 6.5 | 44.8 | 0.925 | 62 | 0.028464 | 0.13451 |  | 72 | 0.033505 | 0.96649 | 0.46764 | 0.56925 | 0.61224 | 0.38776 | 0.13451 | 0.22502 | 0.15696 | 0.12051 | 0.097796 | 0.082288 | 67.2841 | 16.685 | 10.4128 | 27.2967 | 38.8258 | 0.028464 | 0.047616 | 0.033213 | 0.0255 | 0.020694 | 0.021766 | 67.2841 | 16.685 | 10.4128 | 27.2967 | 23.5323
286 | 9745.2467 | 1000 | 26.8 | 49.5724 | 0 | 36.2 | 0.945 | 66 | 0.013391 | 0.1305 |  | 286 | 0 | 1 | 0.37787 | 0.58196 | 0.65306 | 0.34694 | 0.1305 | 0.22629 | 0.1598 | 0.12351 | 0.10065 | 0.084931 | 73.4029 | 22.4517 | 5.3573 | 22.873 | 34.9178 | 0.013391 | 0.02322 | 0.016397 | 0.012674 | 0.010328 | 0.010894 | 73.4029 | 22.4517 | 5.3573 | 22.873 | 18.6473
157 | 7145.8389 | 1000 | 24.1 | 43.7328 | 0 | 67 | 0.85 | 22 | 0.024024 | 0.17167 |  | 157 | 0 | 1 | 0.69937 | 0.5216 | 0.20408 | 0.79592 | 0.17167 | 0.22761 | 0.16203 | 0.12579 | 0.1028 | 0.086913 | 32.5867 | 5.6129 | 26.7244 | 40.1181 | 49.3722 | 0.024024 | 0.031852 | 0.022675 | 0.017604 | 0.014386 | 0.015203 | 32.5867 | 5.6129 | 26.7244 | 40.1181 | 36.7152
94 | 2414.6456 | 1000 | 27.5 | 50.4844 | 1.5 | 44.3 | 0.951 | 80 | 0.053147 | 0.12833 |  | 94 | 0.007732 | 0.99227 | 0.46242 | 0.58577 | 0.79592 | 0.20408 | 0.12833 | 0.2287 | 0.1559 | 0.11825 | 0.095253 | 0.079743 | 78.2102 | 21.4797 | 7.8537 | 25.7763 | 37.8622 | 0.053147 | 0.094714 | 0.064563 | 0.048973 | 0.039448 | 0.041281 | 78.2102 | 21.4797 | 7.8537 | 25.7763 | 22.3277
6 | 2008.6788 | 1000 | 27.6 | 51.4547 | 2 | 27.4 | 0.981 | 82 | 0.059411 | 0.11934 |  | 6 | 0.010309 | 0.98969 | 0.28601 | 0.60483 | 0.81633 | 0.18367 | 0.11934 | 0.23125 | 0.16154 | 0.12412 | 0.10078 | 0.084824 | 93.7792 | 35.3617 | 4.0072 | 15.5535 | 28.9214 | 0.059411 | 0.11513 | 0.08042 | 0.061792 | 0.050171 | 0.052786 | 93.7792 | 35.3617 | 4.0072 | 15.5535 | 11.1517
229 | 6333.4681 | 1000 | 21.2 | 40.9775 | 0 | 67.4 | 0.891 | 46 | 0.025641 | 0.1624 |  | 229 | 0 | 1 | 0.70355 | 0.54765 | 0.44898 | 0.55102 | 0.1624 | 0.23181 | 0.16026 | 0.12246 | 0.099086 | 0.083206 | 42.744 | 1.3178 | 24.594 | 38.9855 | 48.764 | 0.025641 | 0.036601 | 0.025303 | 0.019335 | 0.015645 | 0.016422 | 42.744 | 1.3178 | 24.594 | 38.9855 | 35.955
170 | 8747.386 | 1000 | 17.4 | 34.3889 | 0 | 93.8 | 0.902 | 28 | 0.021869 | 0.19129 |  | 170 | 0 | 1 | 0.97912 | 0.55464 | 0.26531 | 0.73469 | 0.19129 | 0.23411 | 0.15934 | 0.12077 | 0.09723 | 0.081371 | 22.382 | 16.7051 | 36.8685 | 49.1724 | 57.4626 | 0.021869 | 0.026763 | 0.018215 | 0.013806 | 0.011115 | 0.011628 | 22.382 | 16.7051 | 36.8685 | 49.1724 | 46.8283
250 | 5092.2415 | 1000 | 17.5 | 36.3433 | 0 | 55.6 | 0.916 | 34 | 0.032794 | 0.167 |  | 250 | 0 | 1 | 0.58038 | 0.56353 | 0.32653 | 0.67347 | 0.167 | 0.23709 | 0.16863 | 0.13084 | 0.10689 | 0.090353 | 41.976 | 0.97732 | 21.6484 | 35.9908 | 45.8948 | 0.032794 | 0.04656 | 0.033115 | 0.025695 | 0.020991 | 0.022179 | 41.976 | 0.97732 | 21.6484 | 35.9908 | 32.3686
186 | 1732.8437 | 1000 | 21.9 | 40.8121 | 0 | 75.8 | 0.841 | 30 | 0.10452 | 0.18113 |  | 186 | 0 | 1 | 0.79123 | 0.51588 | 0.28571 | 0.71429 | 0.18113 | 0.23979 | 0.16738 | 0.12856 | 0.10435 | 0.08782 | 32.3889 | 7.5896 | 29.023 | 42.3859 | 51.5143 | 0.10452 | 0.13838 | 0.096592 | 0.074189 | 0.060221 | 0.06335 | 32.3889 | 7.5896 | 29.023 | 42.3859 | 39.3929
184 | 8299.5775 | 1000 | 20.7 | 38.3603 | 0 | 75.7 | 0.851 | 12 | 0.023348 | 0.19378 |  | 184 | 0 | 1 | 0.79019 | 0.52224 | 0.10204 | 0.89796 | 0.19378 | 0.24144 | 0.17138 | 0.13283 | 0.10844 | 0.09162 | 24.5957 | 11.5594 | 31.4509 | 44.0376 | 52.7191 | 0.023348 | 0.02909 | 0.020649 | 0.016005 | 0.013066 | 0.013799 | 24.5957 | 11.5594 | 31.4509 | 44.0376 | 40.8989
161 | 3565.9016 | 1000 | 24.8 | 43.7848 | 0 | 73.1 | 0.853 | 42 | 0.049858 | 0.17779 |  | 161 | 0 | 1 | 0.76305 | 0.52351 | 0.40816 | 0.59184 | 0.17779 | 0.24707 | 0.17075 | 0.13045 | 0.10554 | 0.088622 | 38.9665 | 3.9604 | 26.6257 | 40.6357 | 50.1534 | 0.049858 | 0.069286 | 0.047884 | 0.036583 | 0.029598 | 0.031066 | 38.9665 | 3.9604 | 26.6257 | 40.6357 | 37.6917
174 | 3222.5319 | 1000 | 20.4 | 38.6729 | 0 | 89.6 | 0.858 | 50 | 0.057325 | 0.18473 |  | 174 | 0 | 1 | 0.93528 | 0.52668 | 0.4898 | 0.5102 | 0.18473 | 0.24861 | 0.16664 | 0.12532 | 0.10042 | 0.083778 | 34.5818 | 9.7907 | 32.1586 | 45.6379 | 54.6487 | 0.057325 | 0.077149 | 0.051712 | 0.03889 | 0.031163 | 0.032497 | 34.5818 | 9.7907 | 32.1586 | 45.6379 | 43.3109
177 | 7593.043 | 1000 | 21 | 37.6036 | 0 | 88.2 | 0.846 | 12 | 0.027595 | 0.20953 |  | 177 | 0 | 1 | 0.92067 | 0.51906 | 0.10204 | 0.89796 | 0.20953 | 0.2511 | 0.17543 | 0.13481 | 0.10946 | 0.092134 | 19.8435 | 16.2727 | 35.6618 | 47.7593 | 56.0275 | 0.027595 | 0.03307 | 0.023104 | 0.017754 | 0.014416 | 0.015168 | 19.8435 | 16.2727 | 35.6618 | 47.7593 | 45.0344
93 | 7567.9313 | 1000 | 26.4 | 49.0216 | 8 | 34.2 | 0.941 | 80 | 0.017447 | 0.13203 |  | 93 | 0.041237 | 0.95876 | 0.35699 | 0.57942 | 0.79592 | 0.20408 | 0.13203 | 0.25158 | 0.17398 | 0.13296 | 0.1076 | 0.090359 | 90.5439 | 31.7669 | 0.7031 | 18.5084 | 31.5642 | 0.017447 | 0.033243 | 0.022989 | 0.017569 | 0.014217 | 0.014925 | 90.5439 | 31.7669 | 0.7031 | 18.5084 | 14.4552
128 | 5011.8098 | 1000 | 28.2 | 49.238 | 1 | 45.6 | 0.888 | 62 | 0.030302 | 0.15187 |  | 128 | 0.0051546 | 0.99485 | 0.47599 | 0.54574 | 0.61224 | 0.38776 | 0.15187 | 0.25266 | 0.17731 | 0.13658 | 0.11106 | 0.093583 | 66.3661 | 16.7518 | 10.068 | 26.8677 | 38.3788 | 0.030302 | 0.050412 | 0.035378 | 0.027251 | 0.022161 | 0.023341 | 66.3661 | 16.7518 | 10.068 | 26.8677 | 22.9735
173 | 2044.9677 | 1000 | 21.2 | 39.0946 | 0 | 78.3 | 0.824 | 24 | 0.096374 | 0.19708 |  | 173 | 0 | 1 | 0.81733 | 0.50508 | 0.22449 | 0.77551 | 0.19708 | 0.25447 | 0.17834 | 0.13727 | 0.11158 | 0.093987 | 29.1189 | 9.509 | 30.3469 | 43.3841 | 52.3103 | 0.096374 | 0.12444 | 0.087209 | 0.067127 | 0.054563 | 0.05745 | 29.1189 | 9.509 | 30.3469 | 43.3841 | 40.3879
48 | 4336.2035 | 1000 | 28.7 | 51.881 | 0 | 22 | 0.966 | 88 | 0.028859 | 0.12514 |  | 48 | 0 | 1 | 0.22965 | 0.5953 | 0.87755 | 0.12245 | 0.12514 | 0.25704 | 0.18055 | 0.13915 | 0.11319 | 0.095395 | 105.4028 | 44.2826 | 11.1951 | 9.5478 | 23.7684 | 0.028859 | 0.059277 | 0.041639 | 0.03209 | 0.026104 | 0.0275 | 105.4028 | 44.2826 | 11.1951 | 9.5478 | 4.7105
121 | 4465.7163 | 1000 | 27.6 | 48.4029 | 0 | 47.3 | 0.848 | 52 | 0.036069 | 0.16107 |  | 121 | 0 | 1 | 0.49374 | 0.52033 | 0.5102 | 0.4898 | 0.16107 | 0.25732 | 0.18315 | 0.14217 | 0.11617 | 0.098213 | 59.7531 | 13.7032 | 11.7387 | 27.8768 | 39.0256 | 0.036069 | 0.057621 | 0.041011 | 0.031835 | 0.026014 | 0.027491 | 59.7531 | 13.7032 | 11.7387 | 27.8768 | 23.782
256 | 4544.6278 | 1000 | 17.8 | 35.3613 | 0 | 48.7 | 0.952 | 42 | 0.038366 | 0.17436 |  | 256 | 0 | 1 | 0.50835 | 0.5864 | 0.40816 | 0.59184 | 0.17436 | 0.2596 | 0.18444 | 0.14303 | 0.11681 | 0.098708 | 48.8875 | 5.7824 | 17.9672 | 33.0079 | 43.3878 | 0.038366 | 0.057122 | 0.040584 | 0.031472 | 0.025702 | 0.02715 | 48.8875 | 5.7824 | 17.9672 | 33.0079 | 29.2347
204 | 6584.3303 | 1000 | 17.5 | 34.4968 | 0 | 82.4 | 0.856 | 32 | 0.030597 | 0.20146 |  | 204 | 0 | 1 | 0.86013 | 0.52541 | 0.30612 | 0.69388 | 0.20146 | 0.26169 | 0.18048 | 0.13774 | 0.11137 | 0.093469 | 29.8948 | 10.4134 | 31.6297 | 44.7211 | 53.6047 | 0.030597 | 0.039744 | 0.027411 | 0.020919 | 0.016914 | 0.017745 | 29.8948 | 10.4134 | 31.6297 | 44.7211 | 42.0059
41 | 1199.2059 | 1000 | 28.4 | 52.1111 | 0 | 13.9 | 0.958 | 88 | 0.10259 | 0.12303 |  | 41 | 0 | 1 | 0.14509 | 0.59022 | 0.87755 | 0.12245 | 0.12303 | 0.2649 | 0.18978 | 0.14786 | 0.1211 | 0.10255 | 115.3132 | 54.2574 | 20.1786 | 1.5673 | 16.6493 | 0.10259 | 0.2209 | 0.15826 | 0.12329 | 0.10098 | 0.10689 | 115.3132 | 54.2574 | 20.1786 | 1.5673 | 4.1884
198 | 1548.2354 | 1000 | 18 | 35.0712 | 0 | 74.9 | 0.883 | 44 | 0.1255 | 0.19431 |  | 198 | 0 | 1 | 0.78184 | 0.54257 | 0.42857 | 0.57143 | 0.19431 | 0.26839 | 0.18417 | 0.14018 | 0.11315 | 0.094859 | 38.1295 | 5.2186 | 27.8583 | 41.7677 | 51.1805 | 0.1255 | 0.17335 | 0.11895 | 0.090539 | 0.073082 | 0.076586 | 38.1295 | 5.2186 | 27.8583 | 41.7677 | 38.9756
185 | 5620.3714 | 1000 | 20.2 | 38.5403 | 0 | 73.8 | 0.842 | 54 | 0.03335 | 0.18744 |  | 185 | 0 | 1 | 0.77035 | 0.51652 | 0.53061 | 0.46939 | 0.18744 | 0.27202 | 0.18544 | 0.14067 | 0.11331 | 0.094862 | 45.1241 | 1.0669 | 24.9532 | 39.5486 | 49.3911 | 0.03335 | 0.048399 | 0.032995 | 0.025028 | 0.020161 | 0.021098 | 45.1241 | 1.0669 | 24.9532 | 39.5486 | 36.7389
44 | 4743.0677 | 1000 | 29.1 | 51.01 | 0 | 35.2 | 0.879 | 78 | 0.030893 | 0.14653 |  | 44 | 0 | 1 | 0.36743 | 0.54003 | 0.77551 | 0.22449 | 0.14653 | 0.27492 | 0.19284 | 0.1485 | 0.12074 | 0.10173 | 87.6219 | 31.6047 | 1.3463 | 17.5992 | 30.577 | 0.030893 | 0.057963 | 0.040657 | 0.031309 | 0.025456 | 0.026809 | 87.6219 | 31.6047 | 1.3463 | 17.5992 | 13.2212
292 | 1057.9772 | 1000 | 25.6 | 47.3917 | 0 | 25.7 | 0.915 | 78 | 0.13387 | 0.14163 |  | 292 | 0 | 1 | 0.26827 | 0.5629 | 0.77551 | 0.22449 | 0.14163 | 0.27559 | 0.19624 | 0.15237 | 0.12453 | 0.10529 | 94.5853 | 38.5608 | 7.5852 | 12.0714 | 25.6549 | 0.13387 | 0.26048 | 0.18549 | 0.14402 | 0.11771 | 0.1244 | 94.5853 | 38.5608 | 7.5852 | 12.0714 | 7.0686
213 | 1521.57 | 1000 | 13 | 28.1971 | 0 | 85.4 | 0.877 | 22 | 0.14755 | 0.22451 |  | 213 | 0 | 1 | 0.89144 | 0.53875 | 0.20408 | 0.79592 | 0.22451 | 0.27837 | 0.19287 | 0.14755 | 0.11947 | 0.10037 | 23.9882 | 14.095 | 34.2808 | 46.7852 | 55.2918 | 0.14755 | 0.18295 | 0.12675 | 0.09697 | 0.07852 | 0.08246 | 23.9882 | 14.095 | 34.2808 | 46.7852 | 44.1147
271 | 5176.9848 | 1000 | 23.5 | 43.7033 | 0 | 40.7 | 0.908 | 80 | 0.030042 | 0.15552 |  | 271 | 0 | 1 | 0.42484 | 0.55845 | 0.79592 | 0.20408 | 0.15552 | 0.2844 | 0.1962 | 0.14976 | 0.1211 | 0.10164 | 82.8676 | 26.1564 | 3.7064 | 22.1374 | 34.6464 | 0.030042 | 0.054936 | 0.037899 | 0.028928 | 0.023391 | 0.024542 | 82.8676 | 26.1564 | 3.7064 | 22.1374 | 18.308
29 | 4470.5218 | 1000 | 27.8 | 49.3946 | 3 | 26.5 | 0.893 | 78 | 0.032796 | 0.14661 |  | 29 | 0.015464 | 0.98454 | 0.27662 | 0.54892 | 0.77551 | 0.22449 | 0.14661 | 0.28825 | 0.20505 | 0.15912 | 0.13 | 0.10989 | 96.6023 | 39.8552 | 8.5293 | 11.3314 | 25.0475 | 0.032796 | 0.064477 | 0.045867 | 0.035593 | 0.02908 | 0.030727 | 96.6023 | 39.8552 | 8.5293 | 11.3314 | 6.3094
214 | 6087.4614 | 1000 | 14.8 | 30.928 | 0 | 76.8 | 0.855 | 42 | 0.035246 | 0.21456 |  | 214 | 0 | 1 | 0.80167 | 0.52478 | 0.40816 | 0.59184 | 0.21456 | 0.29409 | 0.20219 | 0.15405 | 0.12442 | 0.10436 | 37.0668 | 5.7656 | 28.2019 | 42.009 | 51.3623 | 0.035246 | 0.04831 | 0.033214 | 0.025306 | 0.020439 | 0.021428 | 37.0668 | 5.7656 | 28.2019 | 42.009 | 39.2029
291 | 2729.028 | 1000 | 25.4 | 46.4807 | 8 | 31.2 | 0.9 | 82 | 0.054781 | 0.1495 |  | 291 | 0.041237 | 0.95876 | 0.32568 | 0.55337 | 0.81633 | 0.18367 | 0.1495 | 0.29582 | 0.20617 | 0.15822 | 0.12836 | 0.10799 | 97.8746 | 37.9059 | 5.832 | 14.1376 | 27.7674 | 0.054781 | 0.1084 | 0.075546 | 0.057976 | 0.047036 | 0.049462 | 97.8746 | 37.9059 | 5.832 | 14.1376 | 9.7092
60 | 8156.9392 | 1000 | 27.7 | 48.7758 | 54.5 | 39.9 | 0.873 | 60 | 0.0189 | 0.15416 |  | 60 | 0.28093 | 0.71907 | 0.41649 | 0.53621 | 0.59184 | 0.40816 | 0.15416 | 0.29647 | 0.20334 | 0.15473 | 0.12488 | 0.10468 | 92.3131 | 31.8979 | 0.3675 | 18.9965 | 32.0971 | 0.0189 | 0.036346 | 0.024928 | 0.018969 | 0.015309 | 0.016042 | 92.3131 | 31.8979 | 0.3675 | 18.9965 | 15.1214
146 | 2017.6677 | 1000 | 24.5 | 43.8879 | 0 | 38.6 | 0.918 | 80 | 0.079923 | 0.16126 |  | 146 | 0 | 1 | 0.40292 | 0.5648 | 0.79592 | 0.20408 | 0.16126 | 0.297 | 0.20546 | 0.15705 | 0.1271 | 0.10675 | 84.1784 | 27.4075 | 2.6115 | 21.182 | 33.8045 | 0.079923 | 0.1472 | 0.10183 | 0.077836 | 0.062994 | 0.066132 | 84.1784 | 27.4075 | 2.6115 | 21.182 | 17.2557
287 | 3015.6378 | 1000 | 26.4 | 46.7263 | 0 | 34.5 | 0.853 | 68 | 0.054519 | 0.16441 |  | 287 | 0 | 1 | 0.36013 | 0.52351 | 0.67347 | 0.32653 | 0.16441 | 0.29755 | 0.21257 | 0.16534 | 0.13529 | 0.11448 | 80.9821 | 29.291 | 0.56752 | 17.7134 | 30.3705 | 0.054519 | 0.09867 | 0.070489 | 0.054829 | 0.044862 | 0.047452 | 80.9821 | 29.291 | 0.56752 | 17.7134 | 12.9631
183 | 3409.7146 | 1000 | 18.5 | 34.4389 | 0 | 87.9 | 0.848 | 54 | 0.064337 | 0.21937 |  | 183 | 0 | 1 | 0.91754 | 0.52033 | 0.53061 | 0.46939 | 0.21937 | 0.30183 | 0.20195 | 0.15174 | 0.12152 | 0.10134 | 37.5868 | 7.9427 | 30.8316 | 44.6049 | 53.8038 | 0.064337 | 0.088519 | 0.059227 | 0.044501 | 0.03564 | 0.037152 | 37.5868 | 7.9427 | 30.8316 | 44.6049 | 42.2548
187 | 2894.6405 | 1000 | 23.7 | 41.9484 | 0 | 65.4 | 0.782 | 58 | 0.07013 | 0.203 |  | 187 | 0 | 1 | 0.68267 | 0.4784 | 0.57143 | 0.42857 | 0.203 | 0.31356 | 0.21649 | 0.16532 | 0.13371 | 0.11225 | 54.4615 | 6.6464 | 18.5632 | 34.1331 | 44.705 | 0.07013 | 0.10832 | 0.074791 | 0.057111 | 0.046192 | 0.048473 | 54.4615 | 6.6464 | 18.5632 | 34.1331 | 30.8813
284 | 5588.4394 | 1000 | 25.1 | 46.3975 | 0 | 16.6 | 0.906 | 88 | 0.026268 | 0.1468 |  | 284 | 0 | 1 | 0.17328 | 0.55718 | 0.87755 | 0.12245 | 0.1468 | 0.3169 | 0.22729 | 0.17719 | 0.14519 | 0.12298 | 115.8771 | 54.837 | 20.7066 | 1.0948 | 16.2257 | 0.026268 | 0.056706 | 0.040672 | 0.031707 | 0.02598 | 0.027507 | 115.8771 | 54.837 | 20.7066 | 1.0948 | 4.7179
242 | 1394.2075 | 1000 | 23.3 | 42.2266 | 0 | 47.5 | 0.824 | 70 | 0.13248 | 0.1847 |  | 242 | 0 | 1 | 0.49582 | 0.50508 | 0.69388 | 0.30612 | 0.1847 | 0.32024 | 0.22334 | 0.17146 | 0.13914 | 0.11707 | 73.3831 | 20.9213 | 7.1677 | 24.6669 | 36.6152 | 0.13248 | 0.22969 | 0.16019 | 0.12298 | 0.099799 | 0.10496 | 73.3831 | 20.9213 | 7.1677 | 24.6669 | 20.769
77 | 9739.8157 | 1000 | 27.3 | 48.0159 | 10.5 | 38.4 | 0.845 | 86 | 0.016676 | 0.16242 |  | 77 | 0.054124 | 0.94588 | 0.40084 | 0.51842 | 0.85714 | 0.14286 | 0.16242 | 0.32354 | 0.22194 | 0.1689 | 0.13632 | 0.11428 | 99.2039 | 36.6469 | 3.9903 | 16.0682 | 29.6398 | 0.016676 | 0.033219 | 0.022787 | 0.017341 | 0.013996 | 0.014666 | 99.2039 | 36.6469 | 3.9903 | 16.0682 | 12.0497
267 | 4674.1755 | 1000 | 24.7 | 44.5038 | 0 | 30.3 | 0.841 | 72 | 0.036753 | 0.17179 |  | 267 | 0 | 1 | 0.31628 | 0.51588 | 0.71429 | 0.28571 | 0.17179 | 0.32446 | 0.23293 | 0.18168 | 0.14892 | 0.12617 | 88.868 | 35.591 | 5.7581 | 13.3145 | 26.559 | 0.036753 | 0.069415 | 0.049834 | 0.03887 | 0.03186 | 0.03374 | 88.868 | 35.591 | 5.7581 | 13.3145 | 8.1988
151 | 5348.1425 | 1000 | 25.3 | 44.6084 | 0 | 40.8 | 0.868 | 88 | 0.03204 | 0.17135 |  | 151 | 0 | 1 | 0.42589 | 0.53304 | 0.87755 | 0.12245 | 0.17135 | 0.32931 | 0.22544 | 0.17139 | 0.13824 | 0.11584 | 92.1808 | 31.5661 | 0.019471 | 19.3247 | 32.399 | 0.03204 | 0.061574 | 0.042154 | 0.032046 | 0.025848 | 0.027074 | 92.1808 | 31.5661 | 0.019471 | 19.3247 | 15.4987
71 | 5423.2402 | 1000 | 28 | 48.6121 | 3 | 26.9 | 0.831 | 80 | 0.030627 | 0.1661 |  | 71 | 0.015464 | 0.98454 | 0.28079 | 0.50953 | 0.79592 | 0.20408 | 0.1661 | 0.33574 | 0.23992 | 0.18665 | 0.15274 | 0.12925 | 102.1283 | 44.4427 | 12.3726 | 8.0441 | 22.1825 | 0.030627 | 0.061907 | 0.044239 | 0.034417 | 0.028164 | 0.029792 | 102.1283 | 44.4427 | 12.3726 | 8.0441 | 2.7282
135 | 2539.9766 | 1000 | 27.1 | 46.3717 | 1.5 | 35.1 | 0.844 | 78 | 0.069533 | 0.17661 |  | 135 | 0.007732 | 0.99227 | 0.36639 | 0.51779 | 0.77551 | 0.22449 | 0.17661 | 0.33625 | 0.23666 | 0.18258 | 0.14862 | 0.12531 | 90.3914 | 33.9983 | 3.3781 | 15.8509 | 29.0484 | 0.069533 | 0.13239 | 0.093173 | 0.071882 | 0.058511 | 0.061669 | 90.3914 | 33.9983 | 3.3781 | 15.8509 | 11.3105
207 | 669.6742 | 1000 | 16.9 | 32.4872 | 0 | 68.9 | 0.784 | 36 | 0.36384 | 0.24366 |  | 207 | 0 | 1 | 0.71921 | 0.47967 | 0.34694 | 0.65306 | 0.24366 | 0.34174 | 0.2406 | 0.18565 | 0.15114 | 0.12744 | 40.2555 | 1.2544 | 23.805 | 37.9707 | 47.6949 | 0.36384 | 0.51031 | 0.35928 | 0.27723 | 0.22569 | 0.23789 | 40.2555 | 1.2544 | 23.805 | 37.9707 | 34.6187
24 | 6479.6872 | 1000 | 27.5 | 47.5932 | 2 | 24.4 | 0.866 | 86 | 0.025323 | 0.16409 |  | 24 | 0.010309 | 0.98969 | 0.2547 | 0.53177 | 0.85714 | 0.14286 | 0.16409 | 0.34203 | 0.2426 | 0.18796 | 0.15341 | 0.12959 | 108.4407 | 47.8484 | 14.5496 | 6.5071 | 21.0246 | 0.025323 | 0.052784 | 0.03744 | 0.029008 | 0.023676 | 0.024999 | 108.4407 | 47.8484 | 14.5496 | 6.5071 | 1.2807
243 | 748.1789 | 1000 | 23.1 | 40.8739 | 0 | 45.6 | 0.78 | 54 | 0.28047 | 0.20984 |  | 243 | 0 | 1 | 0.47599 | 0.47713 | 0.53061 | 0.46939 | 0.20984 | 0.34649 | 0.24866 | 0.19391 | 0.15892 | 0.13462 | 65.1182 | 18.4965 | 7.5945 | 24.2692 | 35.8459 | 0.28047 | 0.46311 | 0.33235 | 0.25917 | 0.2124 | 0.22492 | 65.1182 | 18.4965 | 7.5945 | 24.2692 | 19.8074
227 | 2131.0926 | 1000 | 17.9 | 34.5931 | 1.5 | 57.7 | 0.834 | 70 | 0.099105 | 0.2112 |  | 227 | 0.007732 | 0.99227 | 0.6023 | 0.51144 | 0.69388 | 0.30612 | 0.2112 | 0.35023 | 0.2396 | 0.18209 | 0.14684 | 0.12302 | 65.829 | 13.4477 | 13.7854 | 30.4749 | 41.7508 | 0.099105 | 0.16434 | 0.11243 | 0.085443 | 0.068903 | 0.07216 | 65.829 | 13.4477 | 13.7854 | 30.4749 | 27.1886
51 | 4993.4332 | 1000 | 27.5 | 47.1539 | 1 | 37.5 | 0.799 | 82 | 0.036528 | 0.1824 |  | 51 | 0.0051546 | 0.99485 | 0.39144 | 0.4892 | 0.81633 | 0.18367 | 0.1824 | 0.35432 | 0.24818 | 0.19097 | 0.1552 | 0.13071 | 94.2541 | 36.0637 | 4.7 | 14.9131 | 28.3375 | 0.036528 | 0.070958 | 0.049702 | 0.038245 | 0.031081 | 0.032721 | 94.2541 | 36.0637 | 4.7 | 14.9131 | 10.4219
208 | 7024.7824 | 1000 | 16.7 | 32.5711 | 0 | 59.5 | 0.791 | 46 | 0.033648 | 0.23637 |  | 208 | 0 | 1 | 0.62109 | 0.48412 | 0.44898 | 0.55102 | 0.23637 | 0.35595 | 0.25136 | 0.19428 | 0.15832 | 0.1336 | 50.5898 | 6.3427 | 17.8076 | 33.0189 | 43.4791 | 0.033648 | 0.050671 | 0.035783 | 0.027656 | 0.022538 | 0.023773 | 50.5898 | 6.3427 | 17.8076 | 33.0189 | 29.3489
169 | 7557.1986 | 1000 | 14.9 | 29.1414 | 0 | 73.3 | 0.8 | 30 | 0.035218 | 0.26615 |  | 169 | 0 | 1 | 0.76514 | 0.48983 | 0.28571 | 0.71429 | 0.26615 | 0.35854 | 0.25202 | 0.1943 | 0.15809 | 0.13326 | 34.7139 | 5.3081 | 26.9966 | 40.6014 | 49.932 | 0.035218 | 0.047444 | 0.033349 | 0.025711 | 0.020919 | 0.022041 | 34.7139 | 5.3081 | 26.9966 | 40.6014 | 37.415
283 | 5957.0003 | 1000 | 24.4 | 43.5842 | 0 | 24.5 | 0.819 | 74 | 0.030713 | 0.18296 |  | 283 | 0 | 1 | 0.25574 | 0.50191 | 0.73469 | 0.26531 | 0.18296 | 0.36176 | 0.26319 | 0.20683 | 0.17036 | 0.14482 | 97.7307 | 43.8538 | 13.0503 | 6.8878 | 20.8476 | 0.030713 | 0.060729 | 0.044182 | 0.034721 | 0.028598 | 0.030388 | 97.7307 | 43.8538 | 13.0503 | 6.8878 | 1.0595
190 | 6506.4814 | 1000 | 22.5 | 39.5177 | 0 | 57.9 | 0.755 | 56 | 0.035055 | 0.22808 |  | 190 | 0 | 1 | 0.60438 | 0.46125 | 0.55102 | 0.44898 | 0.22808 | 0.36281 | 0.25483 | 0.19638 | 0.15974 | 0.13462 | 59.0705 | 11.7244 | 13.902 | 29.9658 | 40.9779 | 0.035055 | 0.055762 | 0.039165 | 0.030182 | 0.02455 | 0.025863 | 59.0705 | 11.7244 | 13.902 | 29.9658 | 26.2224
95 | 4530.0147 | 1000 | 26.6 | 46.6264 | 46.5 | 41.3 | 0.823 | 80 | 0.03826 | 0.17332 |  | 95 | 0.23969 | 0.76031 | 0.43111 | 0.50445 | 0.79592 | 0.20408 | 0.17332 | 0.36489 | 0.2445 | 0.18384 | 0.1473 | 0.12287 | 110.5324 | 41.0687 | 6.0712 | 15.0131 | 29.1052 | 0.03826 | 0.08055 | 0.053973 | 0.040583 | 0.032516 | 0.033906 | 110.5324 | 41.0687 | 6.0712 | 15.0131 | 11.3815
78 | 6491.7883 | 1000 | 27.4 | 47.273 | 0 | 21.1 | 0.82 | 84 | 0.027032 | 0.17549 |  | 78 | 0 | 1 | 0.22025 | 0.50254 | 0.83673 | 0.16327 | 0.17549 | 0.37218 | 0.26907 | 0.21069 | 0.17313 | 0.14694 | 112.0827 | 53.3243 | 20.061 | 1.3425 | 16.2694 | 0.027032 | 0.057331 | 0.041447 | 0.032455 | 0.02667 | 0.028293 | 112.0827 | 53.3243 | 20.061 | 1.3425 | 4.6633
274 | 1145.6648 | 1000 | 23.2 | 42.2766 | 9 | 23.4 | 0.862 | 86 | 0.15271 | 0.17496 |  | 274 | 0.046392 | 0.95361 | 0.24426 | 0.52922 | 0.85714 | 0.14286 | 0.17496 | 0.37425 | 0.26475 | 0.20482 | 0.16701 | 0.14099 | 113.9096 | 51.3184 | 17.0646 | 4.5437 | 19.4179 | 0.15271 | 0.32667 | 0.23108 | 0.17877 | 0.14578 | 0.15383 | 113.9096 | 51.3184 | 17.0646 | 4.5437 | 0.72757
155 | 3938.4251 | 1000 | 24.2 | 40.8743 | 0 | 48.7 | 0.775 | 62 | 0.057785 | 0.22758 |  | 155 | 0 | 1 | 0.50835 | 0.47395 | 0.61224 | 0.38776 | 0.22758 | 0.38409 | 0.27155 | 0.21001 | 0.17121 | 0.14451 | 68.7723 | 19.3189 | 7.7206 | 24.7691 | 36.5006 | 0.057785 | 0.097525 | 0.068948 | 0.053323 | 0.043472 | 0.045866 | 68.7723 | 19.3189 | 7.7206 | 24.7691 | 20.6257
87 | 3947.2414 | 1000 | 26.6 | 45.885 | 10.5 | 29.9 | 0.803 | 84 | 0.04699 | 0.18548 |  | 87 | 0.054124 | 0.94588 | 0.31211 | 0.49174 | 0.83673 | 0.16327 | 0.18548 | 0.38784 | 0.27309 | 0.21073 | 0.17156 | 0.14467 | 109.0967 | 47.2299 | 13.6141 | 7.5046 | 22.0028 | 0.04699 | 0.098255 | 0.069184 | 0.053388 | 0.043464 | 0.045814 | 109.0967 | 47.2299 | 13.6141 | 7.5046 | 2.5035
259 | 1708.9585 | 1000 | 21.1 | 38.6879 | 0 | 31.6 | 0.815 | 76 | 0.11897 | 0.20331 |  | 259 | 0 | 1 | 0.32985 | 0.49936 | 0.7551 | 0.2449 | 0.20331 | 0.39209 | 0.2801 | 0.21788 | 0.17827 | 0.15085 | 92.8532 | 37.7726 | 7.1652 | 12.3148 | 25.8021 | 0.11897 | 0.22943 | 0.1639 | 0.12749 | 0.10432 | 0.11034 | 92.8532 | 37.7726 | 7.1652 | 12.3148 | 7.2527
290 | 8204.8102 | 1000 | 23.8 | 41.6193 | 1.5 | 27.3 | 0.793 | 80 | 0.025082 | 0.20579 |  | 290 | 0.007732 | 0.99227 | 0.28497 | 0.48539 | 0.79592 | 0.20408 | 0.20579 | 0.41855 | 0.30075 | 0.23469 | 0.19243 | 0.16306 | 103.3858 | 46.1421 | 14.044 | 6.4934 | 20.7628 | 0.025082 | 0.051013 | 0.036655 | 0.028604 | 0.023453 | 0.024843 | 103.3858 | 46.1421 | 14.044 | 6.4934 | 0.95344
45 | 6042.864 | 1000 | 26.7 | 45.943 | 56.5 | 34.4 | 0.807 | 82 | 0.030619 | 0.18503 |  | 45 | 0.29124 | 0.70876 | 0.35908 | 0.49428 | 0.81633 | 0.18367 | 0.18503 | 0.42393 | 0.28475 | 0.21437 | 0.17188 | 0.14345 | 129.1213 | 53.8957 | 15.8572 | 7.104 | 22.4694 | 0.030619 | 0.070154 | 0.047121 | 0.035474 | 0.028444 | 0.029674 | 129.1213 | 53.8957 | 15.8572 | 7.104 | 3.0868
260 | 4290.9553 | 1000 | 18.2 | 34.0284 | 0 | 39.2 | 0.831 | 84 | 0.052602 | 0.22571 |  | 260 | 0 | 1 | 0.40919 | 0.50953 | 0.83673 | 0.16327 | 0.22571 | 0.43365 | 0.30088 | 0.23036 | 0.18661 | 0.15683 | 92.1247 | 33.3024 | 2.0561 | 17.3234 | 30.5175 | 0.052602 | 0.10106 | 0.07012 | 0.053684 | 0.04349 | 0.045687 | 92.1247 | 33.3024 | 2.0561 | 17.3234 | 13.1469
152 | 9052.7546 | 1000 | 25.3 | 42.2054 | 0 | 34.6 | 0.723 | 64 | 0.026515 | 0.24004 |  | 152 | 0 | 1 | 0.36117 | 0.44091 | 0.63265 | 0.36735 | 0.24004 | 0.44258 | 0.32312 | 0.25444 | 0.20984 | 0.17854 | 84.3802 | 34.6115 | 5.9996 | 12.5814 | 25.6197 | 0.026515 | 0.048889 | 0.035693 | 0.028106 | 0.023179 | 0.024653 | 84.3802 | 34.6115 | 5.9996 | 12.5814 | 7.0246
67 | 3159.4816 | 1000 | 27.8 | 47.1476 | 21.5 | 17.1 | 0.793 | 88 | 0.059226 | 0.18712 |  | 67 | 0.11082 | 0.88918 | 0.1785 | 0.48539 | 0.87755 | 0.12245 | 0.18712 | 0.44673 | 0.31995 | 0.24923 | 0.20411 | 0.17282 | 138.7335 | 70.9845 | 33.1878 | 9.0762 | 7.6436 | 0.059226 | 0.14139 | 0.10127 | 0.078882 | 0.064602 | 0.068374 | 138.7335 | 70.9845 | 33.1878 | 9.0762 | 15.4455
144 | 2835.3774 | 1000 | 22.9 | 39.7546 | 0 | 33.2 | 0.787 | 86 | 0.078048 | 0.2213 |  | 144 | 0 | 1 | 0.34656 | 0.48158 | 0.85714 | 0.14286 | 0.2213 | 0.44911 | 0.31624 | 0.24404 | 0.19868 | 0.16754 | 102.9439 | 42.9021 | 10.2764 | 10.2209 | 24.2928 | 0.078048 | 0.15839 | 0.11153 | 0.086069 | 0.070071 | 0.07386 | 102.9439 | 42.9021 | 10.2764 | 10.2209 | 5.366
160 | 9244.1645 | 1000 | 22.7 | 37.6174 | 0 | 43.7 | 0.733 | 52 | 0.029712 | 0.27467 |  | 160 | 0 | 1 | 0.45616 | 0.44727 | 0.5102 | 0.4898 | 0.27467 | 0.45907 | 0.33327 | 0.26158 | 0.21528 | 0.1829 | 67.1386 | 21.3353 | 4.7636 | 21.6225 | 33.4102 | 0.029712 | 0.049661 | 0.036052 | 0.028297 | 0.023288 | 0.024732 | 67.1386 | 21.3353 | 4.7636 | 21.6225 | 16.7628
282 | 7482.4834 | 1000 | 22.9 | 40.9475 | 0 | 14.3 | 0.788 | 86 | 0.027271 | 0.20406 |  | 282 | 0 | 1 | 0.14927 | 0.48221 | 0.85714 | 0.14286 | 0.20406 | 0.46002 | 0.33927 | 0.26874 | 0.22248 | 0.18981 | 125.4363 | 66.2636 | 31.696 | 9.0281 | 6.9823 | 0.027271 | 0.06148 | 0.045343 | 0.035915 | 0.029734 | 0.031709 | 125.4363 | 66.2636 | 31.696 | 9.0281 | 16.2721
270 | 6537.9812 | 1000 | 23.5 | 40.585 | 0.5 | 27.8 | 0.761 | 90 | 0.034451 | 0.22524 |  | 270 | 0.0025773 | 0.99742 | 0.29019 | 0.46506 | 0.89796 | 0.10204 | 0.22524 | 0.48577 | 0.3452 | 0.26773 | 0.21866 | 0.18479 | 115.6673 | 53.2594 | 18.8637 | 2.9231 | 17.9603 | 0.034451 | 0.0743 | 0.0528 | 0.04095 | 0.033444 | 0.03533 | 115.6673 | 53.2594 | 18.8637 | 2.9231 | 2.5496
246 | 523.3537 | 1000 | 17.5 | 33.2506 | 0.5 | 37.2 | 0.769 | 84 | 0.4688 | 0.24535 |  | 246 | 0.0025773 | 0.99742 | 0.38831 | 0.47014 | 0.83673 | 0.16327 | 0.24535 | 0.48604 | 0.34104 | 0.26268 | 0.2136 | 0.17997 | 98.1045 | 39.0054 | 7.0654 | 12.9391 | 26.645 | 0.4688 | 0.92871 | 0.65165 | 0.50192 | 0.40814 | 0.42986 | 98.1045 | 39.0054 | 7.0654 | 12.9391 | 8.3062
92 | 6726.6099 | 1000 | 26.2 | 44.6716 | 81.5 | 34.9 | 0.771 | 76 | 0.030181 | 0.20302 |  | 92 | 0.4201 | 0.5799 | 0.3643 | 0.47141 | 0.7551 | 0.2449 | 0.20302 | 0.48905 | 0.32532 | 0.24373 | 0.19485 | 0.16231 | 140.8904 | 60.2425 | 20.0506 | 4.0224 | 20.0536 | 0.030181 | 0.072704 | 0.048364 | 0.036233 | 0.028967 | 0.030161 | 140.8904 | 60.2425 | 20.0506 | 4.0224 | 0.066957
84 | 6877.4985 | 1000 | 30 | 48.3057 | 0 | 11.5 | 0.727 | 86 | 0.031635 | 0.21757 |  | 84 | 0 | 1 | 0.12004 | 0.44346 | 0.85714 | 0.14286 | 0.21757 | 0.51001 | 0.3834 | 0.30715 | 0.2562 | 0.21974 | 134.4178 | 76.2229 | 41.1756 | 17.7562 | 1.0013 | 0.031635 | 0.074157 | 0.055747 | 0.04466 | 0.037252 | 0.039939 | 134.4178 | 76.2229 | 41.1756 | 17.7562 | 26.2516
218 | 3045.0149 | 1000 | 20.2 | 34.4605 | 0 | 35.4 | 0.71 | 52 | 0.098326 | 0.2994 |  | 218 | 0 | 1 | 0.36952 | 0.43266 | 0.5102 | 0.4898 | 0.2994 | 0.52252 | 0.38706 | 0.30737 | 0.25489 | 0.21772 | 74.5222 | 29.2763 | 2.6609 | 14.8664 | 27.2816 | 0.098326 | 0.1716 | 0.12711 | 0.10094 | 0.083708 | 0.089376 | 74.5222 | 29.2763 | 2.6609 | 14.8664 | 9.102
297 | 1358.8135 | 1000 | 24.6 | 42.2001 | 1 | 13.1 | 0.752 | 94 | 0.16202 | 0.22016 |  | 297 | 0.0051546 | 0.99485 | 0.13674 | 0.45934 | 0.93878 | 0.061224 | 0.22016 | 0.53303 | 0.39171 | 0.30962 | 0.25597 | 0.21817 | 142.1084 | 77.9174 | 40.6313 | 16.2656 | 0.90381 | 0.16202 | 0.39228 | 0.28827 | 0.22786 | 0.18838 | 0.2007 | 142.1084 | 77.9174 | 40.6313 | 16.2656 | 23.8702
141 | 1367.9388 | 1000 | 24 | 39.2075 | 0 | 26 | 0.693 | 70 | 0.20753 | 0.28389 |  | 141 | 0 | 1 | 0.2714 | 0.42186 | 0.69388 | 0.30612 | 0.28389 | 0.56795 | 0.42172 | 0.33538 | 0.27838 | 0.23794 | 100.0624 | 48.5536 | 18.1375 | 1.9401 | 16.1846 | 0.20753 | 0.41519 | 0.30829 | 0.24517 | 0.2035 | 0.21743 | 100.0624 | 48.5536 | 18.1375 | 1.9401 | 4.7693
298 | 8152.2068 | 1000 | 25 | 41.1682 | 1 | 20.7 | 0.689 | 80 | 0.032564 | 0.26547 |  | 298 | 0.0051546 | 0.99485 | 0.21608 | 0.41931 | 0.79592 | 0.20408 | 0.26547 | 0.57889 | 0.42996 | 0.34197 | 0.28388 | 0.24266 | 118.0649 | 61.9627 | 28.8206 | 6.9381 | 8.5896 | 0.032564 | 0.07101 | 0.052741 | 0.041949 | 0.034823 | 0.037208 | 118.0649 | 61.9627 | 28.8206 | 6.9381 | 14.2629
105 | 4389.1634 | 1000 | 27.4 | 43.6136 | 11.5 | 31.2 | 0.678 | 84 | 0.06126 | 0.26888 |  | 105 | 0.059278 | 0.94072 | 0.32568 | 0.41233 | 0.83673 | 0.16327 | 0.26888 | 0.58389 | 0.41687 | 0.32415 | 0.26517 | 0.22435 | 117.1564 | 55.0391 | 20.5546 | 1.3807 | 16.5625 | 0.06126 | 0.13303 | 0.094977 | 0.073852 | 0.060414 | 0.063892 | 117.1564 | 55.0391 | 20.5546 | 1.3807 | 4.2969
269 | 1871.6354 | 1000 | 20.3 | 35.7357 | 0 | 6.5 | 0.778 | 90 | 0.13272 | 0.24841 |  | 269 | 0 | 1 | 0.06785 | 0.47586 | 0.89796 | 0.10204 | 0.24841 | 0.60377 | 0.45383 | 0.36355 | 0.30323 | 0.26008 | 143.0505 | 82.6938 | 46.3506 | 22.0677 | 4.6962 | 0.13272 | 0.32259 | 0.24248 | 0.19424 | 0.16201 | 0.1737 | 143.0505 | 82.6938 | 46.3506 | 22.0677 | 30.8703
11 | 7938.4391 | 1000 | 23.1 | 39.1096 | 0 | 3.8 | 0.728 | 86 | 0.032021 | 0.25419 |  | 11 | 0 | 1 | 0.039666 | 0.44409 | 0.85714 | 0.14286 | 0.25419 | 0.62509 | 0.4818 | 0.39195 | 0.33035 | 0.28548 | 145.9095 | 89.54 | 54.1943 | 29.9593 | 12.3077 | 0.032021 | 0.078742 | 0.060692 | 0.049374 | 0.041614 | 0.044952 | 145.9095 | 89.54 | 54.1943 | 29.9593 | 40.3846
37 | 4320.488 | 1000 | 26.3 | 43.0973 | 1.5 | 10.3 | 0.703 | 94 | 0.05757 | 0.24873 |  | 37 | 0.007732 | 0.99227 | 0.10752 | 0.42821 | 0.93878 | 0.061224 | 0.24873 | 0.62605 | 0.46821 | 0.37394 | 0.31126 | 0.26658 | 151.6963 | 88.2406 | 50.3384 | 25.1412 | 7.1779 | 0.05757 | 0.1449 | 0.10837 | 0.08655 | 0.072044 | 0.077128 | 151.6963 | 88.2406 | 50.3384 | 25.1412 | 33.9724
108 | 2546.4374 | 1000 | 27.8 | 43.8071 | 0.5 | 15.3 | 0.659 | 80 | 0.1103 | 0.28086 |  | 108 | 0.0025773 | 0.99742 | 0.15971 | 0.40025 | 0.79592 | 0.20408 | 0.28086 | 0.63779 | 0.48395 | 0.3899 | 0.32645 | 0.28077 | 127.0836 | 72.3077 | 38.8219 | 16.2334 | 0.032829 | 0.1103 | 0.25046 | 0.19005 | 0.15311 | 0.1282 | 0.13782 | 127.0836 | 72.3077 | 38.8219 | 16.2334 | 24.959
32 | 5659.8821 | 1000 | 26.6 | 43.0265 | 31.5 | 14.7 | 0.687 | 86 | 0.046167 | 0.2613 |  | 32 | 0.16237 | 0.83763 | 0.15344 | 0.41804 | 0.85714 | 0.14286 | 0.2613 | 0.67347 | 0.49222 | 0.38784 | 0.31998 | 0.27234 | 157.7363 | 88.3717 | 48.4258 | 22.4576 | 4.223 | 0.046167 | 0.11899 | 0.086966 | 0.068524 | 0.056535 | 0.060146 | 157.7363 | 88.3717 | 48.4258 | 22.4576 | 30.2787
145 | 2987.7354 | 1000 | 23.3 | 37.7438 | 0 | 16.6 | 0.679 | 82 | 0.10318 | 0.30827 |  | 145 | 0 | 1 | 0.17328 | 0.41296 | 0.81633 | 0.18367 | 0.30827 | 0.69669 | 0.52334 | 0.41907 | 0.34945 | 0.29966 | 126 | 69.7685 | 35.944 | 13.3586 | 2.7915 | 0.10318 | 0.23318 | 0.17516 | 0.14026 | 0.11696 | 0.12537 | 126 | 69.7685 | 35.944 | 13.3586 | 21.5107
39 | 3843.1142 | 1000 | 25.7 | 42.1854 | 42.5 | 12.5 | 0.688 | 94 | 0.067607 | 0.25982 |  | 39 | 0.21907 | 0.78093 | 0.13048 | 0.41868 | 0.93878 | 0.061224 | 0.25982 | 0.74698 | 0.53559 | 0.41745 | 0.34201 | 0.28966 | 187.4986 | 106.1357 | 60.6665 | 31.6315 | 11.4844 | 0.067607 | 0.19437 | 0.13936 | 0.10862 | 0.088992 | 0.094214 | 187.4986 | 106.1357 | 60.6665 | 31.6315 | 39.3555
86 | 4709.0728 | 1000 | 27.5 | 44.1038 | 52.5 | 11.5 | 0.675 | 86 | 0.055766 | 0.2626 |  | 86 | 0.27062 | 0.72938 | 0.12004 | 0.41042 | 0.85714 | 0.14286 | 0.2626 | 0.74885 | 0.54337 | 0.42637 | 0.35083 | 0.29803 | 185.1644 | 106.915 | 62.3626 | 33.5968 | 13.4899 | 0.055766 | 0.15902 | 0.11539 | 0.090542 | 0.074501 | 0.07911 | 185.1644 | 106.915 | 62.3626 | 33.5968 | 41.8623
285 | 3010.8411 | 1000 | 25 | 39.7602 | 0 | 15.7 | 0.629 | 84 | 0.10767 | 0.32418 |  | 285 | 0 | 1 | 0.16388 | 0.38119 | 0.83673 | 0.16327 | 0.32418 | 0.75906 | 0.57545 | 0.46337 | 0.38783 | 0.33347 | 134.145 | 77.5079 | 42.9338 | 19.6324 | 2.8634 | 0.10767 | 0.25211 | 0.19113 | 0.1539 | 0.12881 | 0.13844 | 134.145 | 77.5079 | 42.9338 | 19.6324 | 28.5792
171 | 9618.799 | 1000 | 19.7 | 32.2729 | 0 | 35.3 | 0.632 | 70 | 0.040827 | 0.39271 |  | 171 | 0 | 1 | 0.36848 | 0.3831 | 0.69388 | 0.30612 | 0.39271 | 0.76339 | 0.55916 | 0.44114 | 0.36426 | 0.3102 | 94.3919 | 42.3855 | 12.3327 | 7.2448 | 21.0111 | 0.040827 | 0.079365 | 0.058132 | 0.045862 | 0.037869 | 0.040311 | 94.3919 | 42.3855 | 12.3327 | 7.2448 | 1.2639
228 | 1492.2976 | 1000 | 19.9 | 33.3781 | 0 | 30.1 | 0.617 | 76 | 0.24733 | 0.36908 |  | 228 | 0 | 1 | 0.3142 | 0.37357 | 0.7551 | 0.2449 | 0.36908 | 0.76389 | 0.5634 | 0.44627 | 0.36946 | 0.31521 | 106.9681 | 52.6466 | 20.9117 | 0.10098 | 14.598 | 0.24733 | 0.51189 | 0.37754 | 0.29905 | 0.24758 | 0.26403 | 106.9681 | 52.6466 | 20.9117 | 0.10098 | 6.7525
188 | 5194.7367 | 1000 | 21.1 | 33.5491 | 0 | 25.6 | 0.624 | 86 | 0.077519 | 0.40269 |  | 188 | 0 | 1 | 0.26722 | 0.37802 | 0.85714 | 0.14286 | 0.40269 | 0.90083 | 0.66196 | 0.52322 | 0.43256 | 0.36868 | 123.7013 | 64.3831 | 29.93 | 7.4165 | 8.4472 | 0.077519 | 0.17341 | 0.12743 | 0.10072 | 0.083268 | 0.088714 | 123.7013 | 64.3831 | 29.93 | 7.4165 | 14.441
79 | 7648.3451 | 1000 | 26.2 | 40.6946 | 42 | 17.4 | 0.605 | 84 | 0.045043 | 0.34451 |  | 79 | 0.21649 | 0.78351 | 0.18163 | 0.36595 | 0.83673 | 0.16327 | 0.34451 | 0.92216 | 0.67487 | 0.53216 | 0.43927 | 0.37399 | 167.6757 | 95.894 | 54.4702 | 27.5075 | 8.5586 | 0.045043 | 0.12057 | 0.088237 | 0.069579 | 0.057434 | 0.061123 | 167.6757 | 95.894 | 54.4702 | 27.5075 | 35.6983
258 | 4012.6685 | 1000 | 19.5 | 32.4629 | 0 | 10 | 0.598 | 90 | 0.099576 | 0.39956 |  | 258 | 0 | 1 | 0.10438 | 0.3615 | 0.89796 | 0.10204 | 0.39956 | 1.0193 | 0.78584 | 0.63938 | 0.53894 | 0.46577 | 155.1144 | 96.6754 | 60.0198 | 34.8811 | 16.5685 | 0.099576 | 0.25403 | 0.19584 | 0.15934 | 0.13431 | 0.14509 | 155.1144 | 96.6754 | 60.0198 | 34.8811 | 45.7106
33 | 2177.8739 | 1000 | 25.4 | 39.9925 | 51 | 9.5 | 0.623 | 94 | 0.15237 | 0.33185 |  | 33 | 0.26289 | 0.73711 | 0.099165 | 0.37738 | 0.93878 | 0.061224 | 0.33185 | 1.0412 | 0.75788 | 0.59578 | 0.4908 | 0.41727 | 213.7537 | 128.3845 | 79.5348 | 47.9001 | 25.7437 | 0.15237 | 0.47807 | 0.34799 | 0.27356 | 0.22536 | 0.2395 | 213.7537 | 128.3845 | 79.5348 | 47.9001 | 57.1796
12 | 462.4796 | 1000 | 23.5 | 37.1828 | 0.5 | 3 | 0.591 | 96 | 0.81791 | 0.37827 |  | 12 | 0.0025773 | 0.99742 | 0.031315 | 0.35705 | 0.95918 | 0.040816 | 0.37827 | 1.0606 | 0.83366 | 0.68672 | 0.58381 | 0.50773 | 180.3857 | 120.3889 | 81.5425 | 54.3384 | 34.2248 | 0.81791 | 2.2933 | 1.8026 | 1.4849 | 1.2624 | 1.3723 | 180.3857 | 120.3889 | 81.5425 | 54.3384 | 67.781
163 | 2751.0461 | 1000 | 23.7 | 35.3162 | 11 | 34.8 | 0.511 | 72 | 0.19508 | 0.53667 |  | 163 | 0.056701 | 0.9433 | 0.36326 | 0.30623 | 0.71429 | 0.28571 | 0.53667 | 1.1307 | 0.83593 | 0.66307 | 0.54945 | 0.46907 | 110.6931 | 55.7645 | 23.5536 | 2.3818 | 12.5956 | 0.19508 | 0.41101 | 0.30386 | 0.24102 | 0.19972 | 0.21313 | 110.6931 | 55.7645 | 23.5536 | 2.3818 | 9.2555
136 | 2015.428 | 1000 | 26.4 | 40.0307 | 14 | 2.6 | 0.567 | 96 | 0.19655 | 0.39613 |  | 136 | 0.072165 | 0.92784 | 0.02714 | 0.3418 | 0.95918 | 0.040816 | 0.39613 | 1.1846 | 0.92849 | 0.76344 | 0.64821 | 0.56321 | 199.0441 | 134.3924 | 92.7261 | 63.6375 | 42.1781 | 0.19655 | 0.58776 | 0.46069 | 0.3788 | 0.32163 | 0.34931 | 199.0441 | 134.3924 | 92.7261 | 63.6375 | 77.7227
276 | 6488.6375 | 1000 | 24.3 | 36.8312 | 11.5 | 8.8 | 0.543 | 84 | 0.070735 | 0.45897 |  | 276 | 0.059278 | 0.94072 | 0.091858 | 0.32656 | 0.83673 | 0.16327 | 0.45897 | 1.2059 | 0.94594 | 0.77817 | 0.66095 | 0.57442 | 162.7428 | 106.0989 | 69.5468 | 44.0069 | 25.1541 | 0.070735 | 0.18585 | 0.14578 | 0.11993 | 0.10186 | 0.11066 | 162.7428 | 106.0989 | 69.5468 | 44.0069 | 56.4426
142 | 683.4078 | 1000 | 23.6 | 35.503 | 0 | 8.7 | 0.534 | 84 | 0.72854 | 0.49789 |  | 142 | 0 | 1 | 0.090814 | 0.32084 | 0.83673 | 0.16327 | 0.49789 | 1.2645 | 1.0025 | 0.83043 | 0.70877 | 0.6182 | 153.9815 | 101.352 | 66.7901 | 42.355 | 24.1646 | 0.72854 | 1.8504 | 1.4669 | 1.2151 | 1.0371 | 1.1307 | 153.9815 | 101.352 | 66.7901 | 42.355 | 55.2058
168 | 1856.1467 | 1000 | 15.2 | 25.0792 | 0.5 | 36.1 | 0.517 | 64 | 0.35304 | 0.6553 |  | 168 | 0.0025773 | 0.99742 | 0.37683 | 0.31004 | 0.63265 | 0.36735 | 0.6553 | 1.2776 | 0.95716 | 0.76523 | 0.63741 | 0.54618 | 94.9665 | 46.0654 | 16.7759 | 2.7292 | 16.6509 | 0.35304 | 0.68831 | 0.51567 | 0.41227 | 0.34341 | 0.36782 | 94.9665 | 46.0654 | 16.7759 | 2.7292 | 4.1863
272 | 5365.8658 | 1000 | 22.4 | 34.2794 | 2 | 14.6 | 0.528 | 98 | 0.094079 | 0.50481 |  | 272 | 0.010309 | 0.98969 | 0.1524 | 0.31703 | 0.97959 | 0.020408 | 0.50481 | 1.3648 | 1.0361 | 0.83496 | 0.69923 | 0.60146 | 170.3568 | 105.2383 | 65.3999 | 38.5133 | 19.1456 | 0.094079 | 0.25435 | 0.19309 | 0.15561 | 0.13031 | 0.14011 | 170.3568 | 105.2383 | 65.3999 | 38.5133 | 48.932
28 | 4414.5158 | 1000 | 26.7 | 41.2383 | 103 | 7.4 | 0.607 | 92 | 0.0775 | 0.34213 |  | 28 | 0.53093 | 0.46907 | 0.077244 | 0.36722 | 0.91837 | 0.081633 | 0.34213 | 1.3752 | 0.9506 | 0.72635 | 0.58771 | 0.49351 | 301.9428 | 177.8496 | 112.3041 | 71.7806 | 44.2475 | 0.0775 | 0.31151 | 0.21533 | 0.16454 | 0.13313 | 0.13974 | 301.9428 | 177.8496 | 112.3041 | 71.7806 | 80.3093
202 | 602.1842 | 1000 | 17.4 | 26.717 | 0 | 39.8 | 0.481 | 54 | 1.2661 | 0.76243 |  | 202 | 0 | 1 | 0.41545 | 0.28717 | 0.53061 | 0.46939 | 0.76243 | 1.4041 | 1.0609 | 0.85254 | 0.71258 | 0.61209 | 84.1618 | 39.1489 | 11.8182 | 6.5388 | 19.7184 | 1.2661 | 2.3317 | 1.7618 | 1.4157 | 1.1833 | 1.2706 | 84.1618 | 39.1489 | 11.8182 | 6.5388 | 0.35195
201 | 9075.7167 | 1000 | 19.3 | 30.4159 | 1 | 13.3 | 0.517 | 86 | 0.06184 | 0.56124 |  | 201 | 0.0051546 | 0.99485 | 0.13883 | 0.31004 | 0.85714 | 0.14286 | 0.56124 | 1.415 | 1.1029 | 0.90366 | 0.76537 | 0.66379 | 152.116 | 96.5177 | 61.0105 | 36.3708 | 18.2715 | 0.06184 | 0.15591 | 0.12153 | 0.099569 | 0.084332 | 0.091424 | 152.116 | 96.5177 | 61.0105 | 36.3708 | 47.8394
277 | 7240.2212 | 1000 | 21.4 | 32.6373 | 1 | 15.2 | 0.511 | 90 | 0.077337 | 0.55994 |  | 277 | 0.0051546 | 0.99485 | 0.15866 | 0.30623 | 0.89796 | 0.10204 | 0.55994 | 1.4341 | 1.1051 | 0.89894 | 0.75759 | 0.65464 | 156.1186 | 97.3685 | 60.5422 | 35.2976 | 16.9134 | 0.077337 | 0.19808 | 0.15264 | 0.12416 | 0.10464 | 0.11302 | 156.1186 | 97.3685 | 60.5422 | 35.2976 | 46.1417
26 | 3924.8548 | 1000 | 26 | 37.9448 | 10 | 5.2 | 0.533 | 94 | 0.12653 | 0.49661 |  | 26 | 0.051546 | 0.94845 | 0.05428 | 0.3202 | 0.93878 | 0.061224 | 0.49661 | 1.4351 | 1.1295 | 0.93124 | 0.79217 | 0.68924 | 188.9837 | 127.4479 | 87.5181 | 59.5144 | 38.788 | 0.12653 | 0.36565 | 0.28779 | 0.23727 | 0.20183 | 0.21951 | 188.9837 | 127.4479 | 87.5181 | 59.5144 | 73.485
257 | 6081.4797 | 1000 | 18.7 | 29.8413 | 0 | 9.2 | 0.543 | 96 | 0.08761 | 0.5328 |  | 257 | 0 | 1 | 0.096033 | 0.32656 | 0.95918 | 0.040816 | 0.5328 | 1.4563 | 1.13 | 0.92316 | 0.78032 | 0.67576 | 173.3349 | 112.0895 | 73.2662 | 46.4571 | 26.8325 | 0.08761 | 0.23947 | 0.18581 | 0.1518 | 0.12831 | 0.1389 | 173.3349 | 112.0895 | 73.2662 | 46.4571 | 58.5406
80 | 6584.9117 | 1000 | 28 | 39.9285 | 24 | 3.8 | 0.532 | 92 | 0.075689 | 0.49841 |  | 80 | 0.12371 | 0.87629 | 0.039666 | 0.31957 | 0.91837 | 0.081633 | 0.49841 | 1.5136 | 1.1892 | 0.97937 | 0.83246 | 0.72388 | 203.6848 | 138.6081 | 96.5 | 67.0246 | 45.2385 | 0.075689 | 0.22986 | 0.1806 | 0.14873 | 0.12642 | 0.13741 | 203.6848 | 138.6081 | 96.5 | 67.0246 | 81.5481
38 | 2274.8626 | 1000 | 25.1 | 37.3022 | 15.5 | 2.9 | 0.526 | 98 | 0.21534 | 0.48988 |  | 38 | 0.079897 | 0.9201 | 0.030271 | 0.31576 | 0.97959 | 0.020408 | 0.48988 | 1.5231 | 1.2003 | 0.99035 | 0.84293 | 0.73372 | 210.9118 | 145.013 | 102.1638 | 72.0711 | 49.7764 | 0.21534 | 0.66953 | 0.52762 | 0.43535 | 0.37054 | 0.40317 | 210.9118 | 145.013 | 102.1638 | 72.0711 | 87.2204
138 | 4877.0162 | 1000 | 24.6 | 35.9999 | 11.5 | 7.8 | 0.507 | 88 | 0.1136 | 0.55405 |  | 138 | 0.059278 | 0.94072 | 0.08142 | 0.30368 | 0.87755 | 0.12245 | 0.55405 | 1.5302 | 1.2088 | 0.99897 | 0.85121 | 0.74153 | 176.1906 | 118.1763 | 80.3033 | 53.6341 | 33.8378 | 0.1136 | 0.31376 | 0.24786 | 0.20483 | 0.17453 | 0.19006 | 176.1906 | 118.1763 | 80.3033 | 53.6341 | 67.2972
278 | 278.2309 | 1000 | 21.9 | 33.29 | 3 | 2.4 | 0.52 | 98 | 1.9437 | 0.5408 |  | 278 | 0.015464 | 0.98454 | 0.025052 | 0.31194 | 0.97959 | 0.020408 | 0.5408 | 1.612 | 1.2884 | 1.073 | 0.91936 | 0.80418 | 198.0758 | 138.246 | 98.4193 | 70.0009 | 48.703 | 1.9437 | 5.7937 | 4.6308 | 3.8567 | 3.3043 | 3.6129 | 198.0758 | 138.246 | 98.4193 | 70.0009 | 85.8787
293 | 4728.3556 | 1000 | 25.2 | 36.5973 | 0.5 | 3.9 | 0.484 | 90 | 0.12278 | 0.58054 |  | 293 | 0.0025773 | 0.99742 | 0.04071 | 0.28907 | 0.89796 | 0.10204 | 0.58054 | 1.6248 | 1.3201 | 1.1117 | 0.96014 | 0.84493 | 179.8679 | 127.3983 | 91.4966 | 65.3854 | 45.5406 | 0.12278 | 0.34362 | 0.2792 | 0.23512 | 0.20306 | 0.22337 | 179.8679 | 127.3983 | 91.4966 | 65.3854 | 81.9257
273 | 4495.2345 | 1000 | 22.5 | 33.8894 | 20.5 | 10.6 | 0.512 | 98 | 0.12219 | 0.54929 |  | 273 | 0.10567 | 0.89433 | 0.11065 | 0.30686 | 0.97959 | 0.020408 | 0.54929 | 1.6492 | 1.2557 | 1.0138 | 0.85004 | 0.73183 | 200.2447 | 128.6034 | 84.5645 | 54.7525 | 33.232 | 0.12219 | 0.36688 | 0.27934 | 0.22553 | 0.1891 | 0.2035 | 200.2447 | 128.6034 | 84.5645 | 54.7525 | 66.54
131 | 2210.9717 | 1000 | 24.9 | 35.3429 | 2 | 14.4 | 0.462 | 82 | 0.30813 | 0.68127 |  | 131 | 0.010309 | 0.98969 | 0.15031 | 0.2751 | 0.81633 | 0.18367 | 0.68127 | 1.7045 | 1.3463 | 1.1125 | 0.94786 | 0.82568 | 150.1919 | 97.6108 | 63.2927 | 39.1305 | 21.1972 | 0.30813 | 0.77092 | 0.6089 | 0.50316 | 0.42871 | 0.46681 | 150.1919 | 97.6108 | 63.2927 | 39.1305 | 51.4965
110 | 1188.3885 | 1000 | 25.9 | 37.1974 | 0.5 | 0 | 0.498 | 98 | 0.48017 | 0.57063 |  | 110 | 0.0025773 | 0.99742 | 0 | 0.29797 | 0.97959 | 0.020408 | 0.57063 | 1.7347 | 1.4144 | 1.194 | 1.033 | 0.91022 | 203.9981 | 147.8676 | 109.2344 | 81.0202 | 59.5109 | 0.48017 | 1.4597 | 1.1902 | 1.0047 | 0.86921 | 0.95741 | 203.9981 | 147.8676 | 109.2344 | 81.0202 | 99.3886
34 | 9185.8164 | 1000 | 25.6 | 37.1573 | 3 | 0 | 0.479 | 98 | 0.062732 | 0.57624 |  | 34 | 0.015464 | 0.98454 | 0 | 0.2859 | 0.97959 | 0.020408 | 0.57624 | 1.7856 | 1.4619 | 1.2375 | 1.0728 | 0.94683 | 209.8757 | 153.6887 | 114.7499 | 86.174 | 64.31 | 0.062732 | 0.19439 | 0.15914 | 0.13472 | 0.11679 | 0.12884 | 209.8757 | 153.6887 | 114.7499 | 86.174 | 105.3875
296 | 1689.695 | 1000 | 22.9 | 33.481 | 18 | 23.1 | 0.464 | 96 | 0.39459 | 0.66674 |  | 296 | 0.092784 | 0.90722 | 0.24113 | 0.27637 | 0.95918 | 0.040816 | 0.66674 | 1.8198 | 1.3449 | 1.0666 | 0.88369 | 0.75434 | 172.9395 | 101.7126 | 59.9672 | 32.5378 | 13.1382 | 0.39459 | 1.077 | 0.79595 | 0.63122 | 0.52299 | 0.55805 | 172.9395 | 101.7126 | 59.9672 | 32.5378 | 41.4227
109 | 2844.0659 | 1000 | 26.1 | 40.0029 | 194 | 29 | 0.597 | 86 | 0.12913 | 0.36724 |  | 109 | 1 | 0 | 0.30271 | 0.36086 | 0.85714 | 0.14286 | 0.36724 | 1.8216 | 0.99929 | 0.68849 | 0.52516 | 0.42446 | 396.0101 | 172.1064 | 87.4773 | 43.0017 | 15.582 | 0.12913 | 0.64048 | 0.35136 | 0.24208 | 0.18465 | 0.18656 | 396.0101 | 172.1064 | 87.4773 | 43.0017 | 44.4775
134 | 2131.5677 | 1000 | 26.5 | 37.0922 | 37.5 | 12.8 | 0.494 | 92 | 0.29339 | 0.62539 |  | 134 | 0.1933 | 0.8067 | 0.13361 | 0.29543 | 0.91837 | 0.081633 | 0.62539 | 1.8989 | 1.4324 | 1.1499 | 0.96048 | 0.82464 | 203.635 | 129.0415 | 83.8704 | 53.5813 | 31.86 | 0.29339 | 0.89084 | 0.67199 | 0.53946 | 0.4506 | 0.48359 | 203.635 | 129.0415 | 83.8704 | 53.5813 | 64.825
197 | 573.3826 | 1000 | 13.8 | 22.3588 | 0 | 23.7 | 0.497 | 82 | 1.4479 | 0.83022 |  | 197 | 0 | 1 | 0.24739 | 0.29733 | 0.81633 | 0.18367 | 0.83022 | 1.9214 | 1.4609 | 1.1785 | 0.98761 | 0.84992 | 131.4285 | 75.9698 | 41.9527 | 18.9569 | 2.3729 | 1.4479 | 3.3509 | 2.5479 | 2.0554 | 1.7224 | 1.8529 | 131.4285 | 75.9698 | 41.9527 | 18.9569 | 27.9661
295 | 3824.0979 | 1000 | 22.4 | 32.7939 | 11.5 | 1.5 | 0.464 | 98 | 0.17848 | 0.68254 |  | 295 | 0.059278 | 0.94072 | 0.015658 | 0.27637 | 0.97959 | 0.020408 | 0.68254 | 2.1786 | 1.7669 | 1.4861 | 1.2822 | 1.1276 | 219.1948 | 158.87 | 117.7226 | 87.8619 | 65.2041 | 0.17848 | 0.56971 | 0.46204 | 0.3886 | 0.33531 | 0.36858 | 219.1948 | 158.87 | 117.7226 | 87.8619 | 106.5051
111 | 2422.8848 | 1000 | 25.4 | 35.6156 | 14 | 4 | 0.446 | 96 | 0.29985 | 0.7265 |  | 111 | 0.072165 | 0.92784 | 0.041754 | 0.26493 | 0.95918 | 0.040816 | 0.7265 | 2.2786 | 1.8369 | 1.5386 | 1.3237 | 1.1614 | 213.643 | 152.8415 | 111.7856 | 82.2003 | 59.8676 | 0.29985 | 0.94045 | 0.75814 | 0.63504 | 0.54632 | 0.5992 | 213.643 | 152.8415 | 111.7856 | 82.2003 | 99.8345
75 | 42.9631 | 1000 | 29 | 39.1309 | 6 | 0 | 0.46 | 100 | 16.5772 | 0.71221 |  | 75 | 0.030928 | 0.96907 | 0 | 0.27382 | 1 | 0 | 0.71221 | 2.2921 | 1.8783 | 1.591 | 1.38 | 1.2184 | 221.8288 | 163.7267 | 123.3955 | 93.7636 | 71.0721 | 16.5772 | 53.3501 | 43.7185 | 37.0327 | 32.1205 | 35.4487 | 221.8288 | 163.7267 | 123.3955 | 93.7636 | 113.8401
210 | 3138.9686 | 1000 | 18.1 | 27.1358 | 0 | 6.6 | 0.46 | 90 | 0.26491 | 0.83154 |  | 210 | 0 | 1 | 0.068894 | 0.27382 | 0.89796 | 0.10204 | 0.83154 | 2.3022 | 1.8608 | 1.5614 | 1.345 | 1.1813 | 176.8628 | 123.7791 | 87.7762 | 61.7525 | 42.064 | 0.26491 | 0.73343 | 0.59281 | 0.49743 | 0.4285 | 0.47042 | 176.8628 | 123.7791 | 87.7762 | 61.7525 | 77.58
35 | 2075.646 | 1000 | 25.4 | 35.5925 | 0.5 | 0 | 0.441 | 98 | 0.35504 | 0.73695 |  | 35 | 0.0025773 | 0.99742 | 0 | 0.26175 | 0.97959 | 0.020408 | 0.73695 | 2.3037 | 1.9125 | 1.6349 | 1.4276 | 1.267 | 212.6015 | 159.5148 | 121.8412 | 93.7192 | 71.9248 | 0.35504 | 1.1099 | 0.92139 | 0.78764 | 0.68779 | 0.76301 | 212.6015 | 159.5148 | 121.8412 | 93.7192 | 114.906
249 | 8053.976 | 1000 | 14.1 | 22.0381 | 0.5 | 22.4 | 0.433 | 66 | 0.13183 | 1.0617 |  | 249 | 0.0025773 | 0.99742 | 0.23382 | 0.25667 | 0.65306 | 0.34694 | 1.0617 | 2.3146 | 1.8263 | 1.5082 | 1.2845 | 1.1185 | 118.0011 | 72.0175 | 42.0538 | 20.9802 | 5.3514 | 0.13183 | 0.28738 | 0.22676 | 0.18726 | 0.15948 | 0.1736 | 118.0011 | 72.0175 | 42.0538 | 20.9802 | 31.6892
40 | 6869.8301 | 1000 | 26.2 | 36.0244 | 1 | 1.5 | 0.403 | 100 | 0.12329 | 0.84696 |  | 40 | 0.0051546 | 0.99485 | 0.015658 | 0.23761 | 1 | 0 | 0.84696 | 2.7144 | 2.2565 | 1.9308 | 1.6872 | 1.4983 | 220.4835 | 166.421 | 127.9655 | 99.2111 | 76.8981 | 0.12329 | 0.39511 | 0.32846 | 0.28105 | 0.2456 | 0.27262 | 220.4835 | 166.421 | 127.9655 | 99.2111 | 121.1226
140 | 7253.2102 | 1000 | 22.9 | 31.7809 | 2 | 0.9 | 0.409 | 98 | 0.13207 | 0.95794 |  | 140 | 0.010309 | 0.98969 | 0.0093946 | 0.24142 | 0.97959 | 0.020408 | 0.95794 | 3.0389 | 2.5347 | 2.174 | 1.9032 | 1.6923 | 217.2295 | 164.5968 | 126.9437 | 98.6719 | 76.6638 | 0.13207 | 0.41897 | 0.34946 | 0.29973 | 0.26239 | 0.29165 | 217.2295 | 164.5968 | 126.9437 | 98.6719 | 120.8298
150 | 2128.9229 | 1000 | 23 | 31.4714 | 0.5 | 1.8 | 0.414 | 96 | 0.47501 | 1.0113 |  | 150 | 0.0025773 | 0.99742 | 0.018789 | 0.2446 | 0.95918 | 0.040816 | 1.0113 | 3.1077 | 2.5847 | 2.2123 | 1.9338 | 1.7175 | 207.3075 | 155.5883 | 118.7698 | 91.2234 | 69.8381 | 0.47501 | 1.4597 | 1.2141 | 1.0392 | 0.90834 | 1.0084 | 207.3075 | 155.5883 | 118.7698 | 91.2234 | 112.2977
74 | 9326.8616 | 1000 | 27.3 | 36.4614 | 51.5 | 0.7 | 0.43 | 96 | 0.093578 | 0.87279 |  | 74 | 0.26546 | 0.73454 | 0.0073069 | 0.25476 | 0.95918 | 0.040816 | 0.87279 | 3.3652 | 2.6865 | 2.2357 | 1.9144 | 1.6738 | 285.5703 | 207.8116 | 156.1528 | 119.3416 | 91.7811 | 0.093578 | 0.36081 | 0.28804 | 0.2397 | 0.20526 | 0.22433 | 285.5703 | 207.8116 | 156.1528 | 119.3416 | 139.7263
143 | 1058.7466 | 1000 | 23 | 31.5438 | 0 | 0 | 0.384 | 98 | 1.0174 | 1.0772 |  | 143 | 0 | 1 | 0 | 0.22554 | 0.97959 | 0.020408 | 1.0772 | 3.4583 | 2.9282 | 2.5391 | 2.2412 | 2.0059 | 221.0406 | 171.8336 | 135.7062 | 108.055 | 86.2104 | 1.0174 | 3.2664 | 2.7657 | 2.3982 | 2.1168 | 2.3682 | 221.0406 | 171.8336 | 135.7062 | 108.055 | 132.7629
9 | 5316.3903 | 1000 | 19.4 | 27.1301 | 0.5 | 0 | 0.389 | 98 | 0.23113 | 1.2288 |  | 9 | 0.0025773 | 0.99742 | 0 | 0.22872 | 0.97959 | 0.020408 | 1.2288 | 3.943 | 3.3317 | 2.8845 | 2.5432 | 2.2741 | 220.8863 | 171.1379 | 134.7444 | 106.9646 | 85.064 | 0.23113 | 0.74168 | 0.62669 | 0.54257 | 0.47837 | 0.53468 | 220.8863 | 171.1379 | 134.7444 | 106.9646 | 131.33
91 | 1497.3024 | 1000 | 26.6 | 35.5236 | 39 | 0 | 0.362 | 96 | 0.71804 | 1.0751 |  | 91 | 0.20103 | 0.79897 | 0 | 0.21156 | 0.95918 | 0.040816 | 1.0751 | 4.0904 | 3.4052 | 2.9166 | 2.5506 | 2.2663 | 280.4638 | 216.7285 | 171.2832 | 137.2427 | 110.7926 | 0.71804 | 2.7319 | 2.2742 | 1.9479 | 1.7035 | 1.892 | 280.4638 | 216.7285 | 171.2832 | 137.2427 | 163.4907
19 | 2623.2907 | 1000 | 22.7 | 30.8214 | 7 | 1.5 | 0.359 | 100 | 0.47223 | 1.2388 |  | 19 | 0.036082 | 0.96392 | 0.015658 | 0.20966 | 1 | 0 | 1.2388 | 4.1667 | 3.503 | 3.0217 | 2.6567 | 2.3703 | 236.3515 | 182.7761 | 143.9231 | 114.457 | 91.3427 | 0.47223 | 1.5884 | 1.3354 | 1.1519 | 1.0127 | 1.1295 | 236.3515 | 182.7761 | 143.9231 | 114.457 | 139.1783
7 | 7872.8429 | 1000 | 22.7 | 30.7991 | 16.5 | 1.5 | 0.366 | 98 | 0.15496 | 1.22 |  | 7 | 0.085052 | 0.91495 | 0.015658 | 0.2141 | 0.97959 | 0.020408 | 1.22 | 4.1883 | 3.4984 | 3.0036 | 2.6315 | 2.3414 | 243.3127 | 186.763 | 146.2081 | 115.7027 | 91.9233 | 0.15496 | 0.53199 | 0.44436 | 0.38152 | 0.33425 | 0.37175 | 243.3127 | 186.763 | 146.2081 | 115.7027 | 139.9042
106 | 4673.5011 | 1000 | 26.7 | 34.4668 | 29 | 0 | 0.361 | 100 | 0.28135 | 1.3149 |  | 106 | 0.14948 | 0.85052 | 0 | 0.21093 | 1 | 0 | 1.3149 | 4.9551 | 4.1337 | 3.5458 | 3.1044 | 2.7607 | 276.8455 | 214.3738 | 169.6693 | 136.096 | 109.9569 | 0.28135 | 1.0603 | 0.88449 | 0.75871 | 0.66426 | 0.73839 | 276.8455 | 214.3738 | 169.6693 | 136.096 | 162.4461
211 | 4989.402 | 1000 | 17.4 | 24.5237 | 1.5 | 0.9 | 0.344 | 94 | 0.31503 | 1.5718 |  | 211 | 0.007732 | 0.99227 | 0.0093946 | 0.20013 | 0.93878 | 0.061224 | 1.5718 | 4.9779 | 4.2696 | 3.7378 | 3.3238 | 2.9923 | 216.7027 | 171.6403 | 137.804 | 111.4635 | 90.3764 | 0.31503 | 0.99769 | 0.85573 | 0.74914 | 0.66616 | 0.74967 | 216.7027 | 171.6403 | 137.804 | 111.4635 | 137.9705
164 | 5342.2966 | 1000 | 21.7 | 28.9563 | 4 | 0 | 0.337 | 98 | 0.29195 | 1.5597 |  | 164 | 0.020619 | 0.97938 | 0 | 0.19568 | 0.97959 | 0.020408 | 1.5597 | 5.2187 | 4.4846 | 3.9316 | 3.5 | 3.1538 | 234.5966 | 187.5321 | 152.0751 | 124.4028 | 102.2052 | 0.29195 | 0.97686 | 0.83946 | 0.73594 | 0.65515 | 0.73793 | 234.5966 | 187.5321 | 152.0751 | 124.4028 | 152.7565
139 | 3883.7508 | 1000 | 23.5 | 30.9192 | 3.5 | 0 | 0.329 | 100 | 0.39774 | 1.5447 |  | 139 | 0.018041 | 0.98196 | 0 | 0.1906 | 1 | 0 | 1.5447 | 5.2695 | 4.5327 | 3.9767 | 3.5422 | 3.1933 | 241.1351 | 193.4373 | 157.4416 | 129.3121 | 106.7242 | 0.39774 | 1.3568 | 1.1671 | 1.0239 | 0.91205 | 1.0278 | 241.1351 | 193.4373 | 157.4416 | 129.3121 | 158.4053
195 | 2773.3046 | 1000 | 14.6 | 21.2037 | 9.5 | 0 | 0.358 | 96 | 0.61359 | 1.7017 |  | 195 | 0.048969 | 0.95103 | 0 | 0.20902 | 0.95918 | 0.040816 | 1.7017 | 5.6681 | 4.8278 | 4.2045 | 3.7237 | 3.3416 | 233.0922 | 183.71 | 147.0795 | 118.8263 | 96.3715 | 0.61359 | 2.0438 | 1.7408 | 1.5161 | 1.3427 | 1.5061 | 233.0922 | 183.71 | 147.0795 | 118.8263 | 145.4644
203 | 1024.8068 | 1000 | 16.3 | 22.7945 | 0 | 0.9 | 0.356 | 98 | 1.7155 | 1.758 |  | 203 | 0 | 1 | 0.0093946 | 0.20775 | 0.97959 | 0.020408 | 1.758 | 5.6823 | 4.8341 | 4.2062 | 3.7227 | 3.3389 | 223.2183 | 174.9709 | 139.2567 | 111.7533 | 89.9213 | 1.7155 | 5.5447 | 4.7171 | 4.1044 | 3.6326 | 4.0726 | 223.2183 | 174.9709 | 139.2567 | 111.7533 | 137.4016
107 | 4659.1657 | 1000 | 27.6 | 34.7074 | 25.5 | 0 | 0.337 | 100 | 0.34558 | 1.6101 |  | 107 | 0.13144 | 0.86856 | 0 | 0.19568 | 1 | 0 | 1.6101 | 6.0517 | 5.1118 | 4.4246 | 3.9003 | 3.4871 | 275.8563 | 217.4814 | 174.8015 | 142.2369 | 116.5726 | 0.34558 | 1.2989 | 1.0971 | 0.94966 | 0.83712 | 0.93554 | 275.8563 | 217.4814 | 174.8015 | 142.2369 | 170.7158
137 | 4029.7104 | 1000 | 24.7 | 32.0581 | 30 | 0 | 0.318 | 100 | 0.40158 | 1.6183 |  | 137 | 0.15464 | 0.84536 | 0 | 0.18361 | 1 | 0 | 1.6183 | 6.2908 | 5.3383 | 4.6362 | 4.0974 | 3.6708 | 288.7385 | 229.8757 | 186.4946 | 153.1973 | 126.834 | 0.40158 | 1.5611 | 1.3247 | 1.1505 | 1.0168 | 1.1387 | 288.7385 | 229.8757 | 186.4946 | 153.1973 | 183.5425
244 | 2076.1152 | 1000 | 19 | 25.152 | 0 | 1.8 | 0.312 | 90 | 1.0568 | 2.1941 |  | 244 | 0 | 1 | 0.018789 | 0.1798 | 0.89796 | 0.10204 | 2.1941 | 6.7479 | 5.854 | 5.1693 | 4.628 | 4.1893 | 207.5441 | 166.8067 | 135.5992 | 110.9277 | 90.9335 | 1.0568 | 3.2502 | 2.8197 | 2.4899 | 2.2292 | 2.5223 | 207.5441 | 166.8067 | 135.5992 | 110.9277 | 138.6669
8 | 3394.4385 | 1000 | 19.2 | 25.7376 | 26 | 0 | 0.31 | 100 | 0.58841 | 1.9973 |  | 8 | 0.13402 | 0.86598 | 0 | 0.17853 | 1 | 0 | 1.9973 | 7.6489 | 6.5324 | 5.7003 | 5.0563 | 4.543 | 282.9564 | 227.0562 | 185.3968 | 153.1512 | 127.4524 | 0.58841 | 2.2534 | 1.9244 | 1.6793 | 1.4896 | 1.6729 | 282.9564 | 227.0562 | 185.3968 | 153.1512 | 184.3155
148 | 6584.3926 | 1000 | 23.5 | 29.865 | 6.5 | 1.8 | 0.281 | 96 | 0.3496 | 2.3019 |  | 148 | 0.033505 | 0.96649 | 0.018789 | 0.1601 | 0.95918 | 0.040816 | 2.3019 | 7.7623 | 6.7451 | 5.9636 | 5.3444 | 4.8416 | 237.2107 | 193.0204 | 159.0701 | 132.1702 | 110.3309 | 0.3496 | 1.1789 | 1.0244 | 0.90571 | 0.81167 | 0.91915 | 237.2107 | 193.0204 | 159.0701 | 132.1702 | 162.9136
167 | 6875.1346 | 1000 | 19.7 | 25.3182 | 19.5 | 9.2 | 0.265 | 84 | 0.44006 | 3.0255 |  | 167 | 0.10052 | 0.89948 | 0.096033 | 0.14994 | 0.83673 | 0.16327 | 3.0255 | 9.2471 | 7.7841 | 6.7208 | 5.913 | 5.2786 | 205.6422 | 157.2861 | 122.1408 | 95.4433 | 74.4745 | 0.44006 | 1.345 | 1.1322 | 0.97755 | 0.86006 | 0.95973 | 205.6422 | 157.2861 | 122.1408 | 95.4433 | 118.0931
81 | 2944.5539 | 1000 | 28.6 | 34.6253 | 20.5 | 0 | 0.281 | 98 | 0.85706 | 2.5237 |  | 81 | 0.10567 | 0.89433 | 0 | 0.1601 | 0.97959 | 0.020408 | 2.5237 | 9.3918 | 8.1742 | 7.2361 | 6.4912 | 5.8853 | 272.1485 | 223.902 | 186.7295 | 157.2108 | 133.2027 | 0.85706 | 3.1896 | 2.776 | 2.4575 | 2.2045 | 2.4984 | 272.1485 | 223.902 | 186.7295 | 157.2108 | 191.5033
206 | 398.5799 | 1000 | 15.4 | 20.4545 | 0 | 0 | 0.277 | 94 | 8.8641 | 3.5331 |  | 206 | 0 | 1 | 0 | 0.15756 | 0.93878 | 0.061224 | 3.5331 | 11.5953 | 10.2679 | 9.2132 | 8.355 | 7.6431 | 228.1957 | 190.6248 | 160.7722 | 136.4813 | 116.3301 | 8.8641 | 29.0917 | 25.7613 | 23.1152 | 20.962 | 23.9697 | 228.1957 | 190.6248 | 160.7722 | 136.4813 | 170.4126
231 | 8903.5222 | 1000 | 16.6 | 21.6794 | 3 | 0.9 | 0.269 | 98 | 0.40468 | 3.6031 |  | 231 | 0.015464 | 0.98454 | 0.0093946 | 0.15248 | 0.97959 | 0.020408 | 3.6031 | 12.3519 | 10.847 | 9.6691 | 8.7219 | 7.9437 | 242.8131 | 201.0486 | 168.3553 | 142.0672 | 120.47 | 0.40468 | 1.3873 | 1.2183 | 1.086 | 0.9796 | 1.1153 | 242.8131 | 201.0486 | 168.3553 | 142.0672 | 175.5875
233 | 6268.655 | 1000 | 15.2 | 20.2673 | 24 | 0.9 | 0.27 | 100 | 0.57535 | 3.6066 |  | 233 | 0.12371 | 0.87629 | 0.0093946 | 0.15311 | 1 | 0 | 3.6066 | 13.8878 | 12.0091 | 10.5781 | 9.4519 | 8.5424 | 285.061 | 232.9715 | 193.2956 | 162.0684 | 136.8508 | 0.57535 | 2.2154 | 1.9157 | 1.6875 | 1.5078 | 1.7034 | 285.061 | 232.9715 | 193.2956 | 162.0684 | 196.0635
76 | 9052.223 | 1000 | 27.8 | 32.7207 | 1 | 0 | 0.212 | 100 | 0.53815 | 4.8715 |  | 76 | 0.0051546 | 0.99485 | 0 | 0.11626 | 1 | 0 | 4.8715 | 17.5373 | 15.8761 | 14.5024 | 13.3474 | 12.3629 | 260.0005 | 225.899 | 197.6992 | 173.9909 | 153.7802 | 0.53815 | 1.9374 | 1.7538 | 1.6021 | 1.4745 | 1.7072 | 260.0005 | 225.899 | 197.6992 | 173.9909 | 217.2253
18 | 5393.0845 | 1000 | 20.5 | 25.3212 | 15 | 0 | 0.229 | 100 | 0.87208 | 4.7032 |  | 18 | 0.07732 | 0.92268 | 0 | 0.12706 | 1 | 0 | 4.7032 | 17.9214 | 15.9863 | 14.4284 | 13.1472 | 12.075 | 281.0448 | 239.9019 | 206.7779 | 179.5366 | 156.7387 | 0.87208 | 3.323 | 2.9642 | 2.6754 | 2.4378 | 2.7987 | 281.0448 | 239.9019 | 206.7779 | 179.5366 | 220.9233
289 | 310.694 | 1000 | 21.9 | 26.9129 | 53.5 | 0 | 0.233 | 98 | 13.7429 | 4.2698 |  | 289 | 0.27577 | 0.72423 | 0 | 0.12961 | 0.97959 | 0.020408 | 4.2698 | 19.5361 | 17.0138 | 15.0684 | 13.5222 | 12.2637 | 357.5397 | 298.467 | 252.9038 | 216.6914 | 187.219 | 13.7429 | 62.879 | 54.7608 | 48.4991 | 43.5224 | 49.3401 | 357.5397 | 298.467 | 252.9038 | 216.6914 | 259.0238
279 | 5181.8894 | 1000 | 21.8 | 26.4015 | 9.5 | 0 | 0.205 | 100 | 1.1199 | 5.8032 |  | 279 | 0.048969 | 0.95103 | 0 | 0.11182 | 1 | 0 | 5.8032 | 21.8401 | 19.7611 | 18.0435 | 16.6007 | 15.3715 | 276.3473 | 240.5226 | 210.9255 | 186.0618 | 164.8803 | 1.1199 | 4.2147 | 3.8135 | 3.482 | 3.2036 | 3.708 | 276.3473 | 240.5226 | 210.9255 | 186.0618 | 231.1004
176 | 5400.8827 | 1000 | 19.1 | 23.4633 | 7.5 | 0 | 0.211 | 100 | 1.1774 | 6.3588 |  | 176 | 0.03866 | 0.96134 | 0 | 0.11563 | 1 | 0 | 6.3588 | 23.6175 | 21.3277 | 19.4426 | 17.8637 | 16.522 | 271.4127 | 235.4022 | 205.7573 | 180.9273 | 159.8271 | 1.1774 | 4.3729 | 3.9489 | 3.5999 | 3.3076 | 3.8239 | 271.4127 | 235.4022 | 205.7573 | 180.9273 | 224.7839
199 | 4008.3574 | 1000 | 18.4 | 22.7518 | 6.5 | 0 | 0.206 | 98 | 1.635 | 6.5535 |  | 199 | 0.033505 | 0.96649 | 0 | 0.11245 | 0.97959 | 0.020408 | 6.5535 | 23.8448 | 21.632 | 19.7951 | 18.2457 | 16.9213 | 263.8496 | 230.0854 | 202.0555 | 178.4134 | 158.2037 | 1.635 | 5.9488 | 5.3967 | 4.9385 | 4.5519 | 5.2769 | 263.8496 | 230.0854 | 202.0555 | 178.4134 | 222.7546
254 | 7200.5518 | 1000 | 16.6 | 20.9211 | 26 | 1.7 | 0.213 | 94 | 0.89507 | 6.445 |  | 254 | 0.13402 | 0.86598 | 0.017745 | 0.1169 | 0.93878 | 0.061224 | 6.445 | 24.2783 | 21.5462 | 19.3668 | 17.5878 | 16.1081 | 276.7015 | 234.3102 | 200.4946 | 172.8916 | 149.9331 | 0.89507 | 3.3717 | 2.9923 | 2.6896 | 2.4426 | 2.7963 | 276.7015 | 234.3102 | 200.4946 | 172.8916 | 212.4163
25 | 877.4388 | 1000 | 25.4 | 30.6932 | 123 | 0 | 0.228 | 100 | 4.4739 | 3.9256 |  | 25 | 0.63402 | 0.36598 | 0 | 0.12643 | 1 | 0 | 3.9256 | 31.8888 | 25.3739 | 21.0694 | 18.0135 | 15.7318 | 712.3331 | 546.3724 | 436.7198 | 358.8749 | 300.7507 | 4.4739 | 36.3431 | 28.9181 | 24.0124 | 20.5297 | 22.4116 | 712.3331 | 546.3724 | 436.7198 | 358.8749 | 400.9384
217 | 5624.0195 | 1000 | 15.5 | 19.1699 | 14 | 3.7 | 0.19 | 82 | 1.9998 | 11.2468 |  | 217 | 0.072165 | 0.92784 | 0.038622 | 0.10229 | 0.81633 | 0.18367 | 11.2468 | 35.9204 | 32.2877 | 29.3223 | 26.8558 | 24.772 | 219.3822 | 187.0826 | 160.716 | 138.7852 | 120.2576 | 1.9998 | 6.387 | 5.741 | 5.2138 | 4.7752 | 5.5058 | 219.3822 | 187.0826 | 160.716 | 138.7852 | 175.3221
281 | 7494.2471 | 1000 | 20.4 | 24.3386 | 23 | 0 | 0.19 | 100 | 1.2204 | 9.1463 |  | 281 | 0.11856 | 0.88144 | 0 | 0.10229 | 1 | 0 | 9.1463 | 37.1904 | 33.6876 | 30.7879 | 28.3477 | 26.266 | 306.6154 | 268.3181 | 236.614 | 209.9353 | 187.175 | 1.2204 | 4.9625 | 4.4951 | 4.1082 | 3.7826 | 4.381 | 306.6154 | 268.3181 | 236.614 | 209.9353 | 258.9687
230 | 766.8491 | 1000 | 19.2 | 22.9709 | 0 | 0 | 0.182 | 100 | 14.0942 | 10.8081 |  | 230 | 0 | 1 | 0 | 0.097205 | 1 | 0 | 10.8081 | 39.4024 | 36.1957 | 33.4716 | 31.1289 | 29.0927 | 264.5628 | 234.8936 | 209.6901 | 188.0146 | 169.1749 | 14.0942 | 51.3821 | 47.2005 | 43.6483 | 40.5933 | 47.4225 | 264.5628 | 234.8936 | 209.6901 | 188.0146 | 236.4686
165 | 6781.4125 | 1000 | 20 | 23.7832 | 16 | 0 | 0.179 | 100 | 1.605 | 10.8838 |  | 165 | 0.082474 | 0.91753 | 0 | 0.095299 | 1 | 0 | 10.8838 | 42.9842 | 39.2875 | 36.1763 | 33.5218 | 31.2301 | 294.9352 | 260.9708 | 232.3856 | 207.9955 | 186.9402 | 1.605 | 6.3385 | 5.7934 | 5.3346 | 4.9432 | 5.7566 | 294.9352 | 260.9708 | 232.3856 | 207.9955 | 258.6752
154 | 8452.8838 | 1000 | 21 | 24.694 | 12.5 | 0 | 0.177 | 98 | 1.3995 | 11.8296 |  | 154 | 0.064433 | 0.93557 | 0 | 0.094028 | 0.97959 | 0.020408 | 11.8296 | 45.0649 | 41.361 | 38.2197 | 35.5219 | 33.1798 | 280.9512 | 249.6409 | 223.0864 | 200.2807 | 180.4823 | 1.3995 | 5.3313 | 4.8931 | 4.5215 | 4.2023 | 4.9066 | 280.9512 | 249.6409 | 223.0864 | 200.2807 | 250.6029
200 | 9628.7226 | 1000 | 18.9 | 22.493 | 1.5 | 0 | 0.176 | 98 | 1.3497 | 12.996 |  | 200 | 0.007732 | 0.99227 | 0 | 0.093393 | 0.97959 | 0.020408 | 12.996 | 46.999 | 43.3396 | 40.2088 | 37.4999 | 35.133 | 261.6411 | 233.483 | 209.393 | 188.5489 | 170.3361 | 1.3497 | 4.8811 | 4.5011 | 4.1759 | 3.8946 | 4.561 | 261.6411 | 233.483 | 209.393 | 188.5489 | 237.9202
232 | 8010.8929 | 1000 | 16.3 | 19.7677 | 0 | 0 | 0.191 | 96 | 1.6884 | 13.5253 |  | 232 | 0 | 1 | 0 | 0.10292 | 0.95918 | 0.040816 | 13.5253 | 47.302 | 43.3968 | 40.0873 | 37.2468 | 34.7821 | 249.7302 | 220.857 | 196.3877 | 175.3861 | 157.1638 | 1.6884 | 5.9047 | 5.4172 | 5.0041 | 4.6495 | 5.4273 | 249.7302 | 220.857 | 196.3877 | 175.3861 | 221.4548
13 | 2583.3262 | 1000 | 21.5 | 24.959 | 2 | 0 | 0.157 | 100 | 6.4276 | 16.6045 |  | 13 | 0.010309 | 0.98969 | 0 | 0.081321 | 1 | 0 | 16.6045 | 62.0142 | 57.6378 | 53.8383 | 50.5088 | 47.5672 | 273.4785 | 247.1217 | 224.2397 | 204.1879 | 186.4718 | 6.4276 | 24.0056 | 22.3115 | 20.8407 | 19.5519 | 23.0164 | 273.4785 | 247.1217 | 224.2397 | 204.1879 | 258.0897
294 | 9509.1338 | 1000 | 20.4 | 24.0306 | 56 | 0 | 0.172 | 100 | 1.352 | 12.8563 |  | 294 | 0.28866 | 0.71134 | 0 | 0.090851 | 1 | 0 | 12.8563 | 64.1061 | 57.5845 | 52.2672 | 47.8489 | 44.1194 | 398.634 | 347.9068 | 306.5478 | 272.1811 | 243.1718 | 1.352 | 6.7415 | 6.0557 | 5.4965 | 5.0319 | 5.7996 | 398.634 | 347.9068 | 306.5478 | 272.1811 | 328.9648
268 | 3935.0109 | 1000 | 19.2 | 22.3813 | 0.5 | 0 | 0.163 | 100 | 5.7206 | 22.5108 |  | 268 | 0.0025773 | 0.99742 | 0 | 0.085133 | 1 | 0 | 22.5108 | 83.1765 | 77.1123 | 71.8723 | 67.2991 | 63.273 | 269.4959 | 242.5568 | 219.279 | 198.9634 | 181.0785 | 5.7206 | 21.1375 | 19.5965 | 18.2648 | 17.1026 | 20.0994 | 269.4959 | 242.5568 | 219.279 | 198.9634 | 251.3482
261 | 9760.6653 | 1000 | 14.3 | 17.3932 | 5 | 0 | 0.165 | 100 | 2.617 | 25.544 |  | 261 | 0.025773 | 0.97423 | 0 | 0.086404 | 1 | 0 | 25.544 | 96.335 | 89.0783 | 82.8382 | 77.4152 | 72.6586 | 277.134 | 248.7252 | 224.2965 | 203.0663 | 184.445 | 2.617 | 9.8697 | 9.1263 | 8.4869 | 7.9313 | 9.305 | 277.134 | 248.7252 | 224.2965 | 203.0663 | 255.5563
225 | 1325.1634 | 1000 | 13.2 | 14.5545 | 0.5 | 0 | 0.074 | 100 | 22.255 | 29.4915 |  | 225 | 0.0025773 | 0.99742 | 0 | 0.02859 | 1 | 0 | 29.4915 | 114.9753 | 111.8584 | 108.906 | 106.1055 | 103.4454 | 289.8589 | 279.2901 | 269.2791 | 259.7831 | 250.7632 | 22.255 | 86.7631 | 84.411 | 82.1831 | 80.0697 | 97.5779 | 289.8589 | 279.2901 | 269.2791 | 259.7831 | 338.454
132 | 9371.5267 | 1000 | 23.9 | 27.043 | 22 | 0 | 0.139 | 100 | 2.9845 | 27.9697 |  | 132 | 0.1134 | 0.8866 | 0 | 0.069886 | 1 | 0 | 27.9697 | 116.9691 | 109.0046 | 102.0556 | 95.9396 | 90.5151 | 318.1985 | 289.7233 | 264.8787 | 243.0118 | 223.6177 | 2.9845 | 12.4813 | 11.6315 | 10.89 | 10.2373 | 12.0731 | 318.1985 | 289.7233 | 264.8787 | 243.0118 | 304.5222
196 | 616.44 | 1000 | 13.5 | 15.0087 | 7 | 0 | 0.083 | 100 | 49.2929 | 30.3861 |  | 196 | 0.036082 | 0.96392 | 0 | 0.034307 | 1 | 0 | 30.3861 | 121.7607 | 117.715 | 113.9295 | 110.3799 | 107.0448 | 300.7113 | 287.397 | 274.9391 | 263.2574 | 252.2817 | 49.2929 | 197.5224 | 190.9594 | 184.8185 | 179.0603 | 217.0625 | 300.7113 | 287.397 | 274.9391 | 263.2574 | 340.3521
224 | 1914.4539 | 1000 | 11 | 11.9178 | 4.5 | 0 | 0.052 | 100 | 15.8724 | 30.387 |  | 224 | 0.023196 | 0.9768 | 0 | 0.014612 | 1 | 0 | 30.387 | 122.6001 | 120.8194 | 119.0896 | 117.4087 | 115.7746 | 303.4631 | 297.6028 | 291.9104 | 286.3786 | 281.0009 | 15.8724 | 64.0392 | 63.1091 | 62.2055 | 61.3275 | 75.5924 | 303.4631 | 297.6028 | 291.9104 | 286.3786 | 376.2511
223 | 9647.402 | 1000 | 7.9 | 8.8095 | 20.5 | 0 | 0.056 | 100 | 2.9095 | 28.069 |  | 223 | 0.10567 | 0.89433 | 0 | 0.017154 | 1 | 0 | 28.069 | 123.1793 | 120.9039 | 118.7111 | 116.5964 | 114.5557 | 338.845 | 330.7386 | 322.9264 | 315.3924 | 308.1222 | 2.9095 | 12.7681 | 12.5323 | 12.305 | 12.0858 | 14.8428 | 338.845 | 330.7386 | 322.9264 | 315.3924 | 410.1527
175 | 1739.3991 | 1000 | 19.3 | 20.6621 | 0 | 0 | 0.069 | 100 | 18.3058 | 31.8411 |  | 175 | 0 | 1 | 0 | 0.025413 | 1 | 0 | 31.8411 | 124.2077 | 121.2039 | 118.342 | 115.612 | 113.0052 | 290.0867 | 280.653 | 271.6647 | 263.0911 | 254.9042 | 18.3058 | 71.4084 | 69.6815 | 68.0361 | 66.4667 | 81.21 | 290.0867 | 280.653 | 271.6647 | 263.0911 | 343.6302
205 | 9863.3875 | 1000 | 14.3 | 15.6624 | 15.5 | 0 | 0.073 | 100 | 3.0521 | 30.1037 |  | 205 | 0.079897 | 0.9201 | 0 | 0.027954 | 1 | 0 | 30.1037 | 127.0121 | 123.3743 | 119.9391 | 116.69 | 113.6123 | 321.9154 | 309.8312 | 298.4199 | 287.6269 | 277.4032 | 3.0521 | 12.8771 | 12.5083 | 12.16 | 11.8306 | 14.3982 | 321.9154 | 309.8312 | 298.4199 | 287.6269 | 371.754
166 | 86.0431 | 1000 | 17 | 18.441 | 11 | 0 | 0.075 | 100 | 365.8366 | 31.4777 |  | 166 | 0.056701 | 0.9433 | 0 | 0.029225 | 1 | 0 | 31.4777 | 129.4681 | 125.6911 | 122.1281 | 118.7616 | 115.5757 | 311.301 | 299.3017 | 287.9827 | 277.2878 | 267.1667 | 365.8366 | 1504.6896 | 1460.792 | 1419.3831 | 1380.2571 | 1679.0378 | 311.301 | 299.3017 | 287.9827 | 277.2878 | 358.9583
178 | 5014.6133 | 1000 | 19.3 | 20.7272 | 1 | 0 | 0.07 | 100 | 6.639 | 33.2918 |  | 178 | 0.0051546 | 0.99485 | 0 | 0.026048 | 1 | 0 | 33.2918 | 130.4418 | 127.1963 | 124.1085 | 121.167 | 118.3617 | 291.8136 | 282.0651 | 272.79 | 263.9545 | 255.5281 | 6.639 | 26.0123 | 25.3651 | 24.7494 | 24.1628 | 29.5042 | 291.8136 | 282.0651 | 272.79 | 263.9545 | 344.4102
253 | 8060.0288 | 1000 | 13.5 | 15.0591 | 16.5 | 0 | 0.085 | 100 | 3.8782 | 31.2583 |  | 253 | 0.085052 | 0.91495 | 0 | 0.035578 | 1 | 0 | 31.2583 | 131.5412 | 126.7952 | 122.3798 | 118.2616 | 114.4115 | 320.8194 | 305.6364 | 291.5109 | 278.3361 | 266.0191 | 3.8782 | 16.3202 | 15.7314 | 15.1835 | 14.6726 | 17.7437 | 320.8194 | 305.6364 | 291.5109 | 278.3361 | 357.5239
234 | 2974.3135 | 1000 | 12.9 | 14.4607 | 22 | 0 | 0.087 | 100 | 10.2858 | 30.5931 |  | 234 | 0.1134 | 0.8866 | 0 | 0.036849 | 1 | 0 | 30.5931 | 132.5172 | 127.4322 | 122.723 | 118.3495 | 114.277 | 333.1598 | 316.5384 | 301.1455 | 286.8498 | 273.5379 | 10.2858 | 44.5539 | 42.8442 | 41.261 | 39.7905 | 48.0266 | 333.1598 | 316.5384 | 301.1455 | 286.8498 | 366.9223
180 | 828.1326 | 1000 | 19.4 | 22.5237 | 50 | 0 | 0.145 | 100 | 33.3834 | 27.6459 |  | 180 | 0.25773 | 0.74227 | 0 | 0.073698 | 1 | 0 | 27.6459 | 135.5248 | 124.2983 | 114.7894 | 106.632 | 99.5571 | 390.2167 | 349.6083 | 315.2131 | 285.7063 | 260.1151 | 33.3834 | 163.6511 | 150.0946 | 138.6123 | 128.762 | 150.2734 | 390.2167 | 349.6083 | 315.2131 | 285.7063 | 350.1439
182 | 420.0661 | 1000 | 17.8 | 19.021 | 9 | 0 | 0.059 | 100 | 78.8692 | 33.1303 |  | 182 | 0.046392 | 0.95361 | 0 | 0.01906 | 1 | 0 | 33.1303 | 136.245 | 133.6265 | 131.1068 | 128.6804 | 126.3421 | 311.24 | 303.3365 | 295.7311 | 288.4072 | 281.3494 | 78.8692 | 324.3418 | 318.1083 | 312.11 | 306.3337 | 375.9591 | 311.24 | 303.3365 | 295.7311 | 288.4072 | 376.6868
192 | 9592.3343 | 1000 | 13.3 | 15.1752 | 1.5 | 0 | 0.107 | 100 | 3.8984 | 37.3948 |  | 192 | 0.007732 | 0.99227 | 0 | 0.049555 | 1 | 0 | 37.3948 | 143.5743 | 137.0551 | 131.1023 | 125.645 | 120.6239 | 283.9423 | 266.5089 | 250.59 | 235.9963 | 222.5691 | 3.8984 | 14.9676 | 14.288 | 13.6674 | 13.0985 | 15.7188 | 283.9423 | 266.5089 | 250.59 | 235.9963 | 303.2114
248 | 4333.404 | 1000 | 11.5 | 13.331 | 11 | 0 | 0.103 | 100 | 8.3717 | 36.2781 |  | 248 | 0.056701 | 0.9433 | 0 | 0.047014 | 1 | 0 | 36.2781 | 146.5321 | 139.8909 | 133.8256 | 128.2644 | 123.147 | 303.9127 | 285.6065 | 268.8877 | 253.5584 | 239.4523 | 8.3717 | 33.8145 | 32.282 | 30.8823 | 29.599 | 35.5226 | 303.9127 | 285.6065 | 268.8877 | 253.5584 | 324.3154
252 | 5847.698 | 1000 | 16.5 | 18.3844 | 1.5 | 0 | 0.1 | 100 | 6.9445 | 40.6091 |  | 252 | 0.007732 | 0.99227 | 0 | 0.045108 | 1 | 0 | 40.6091 | 156.584 | 150.0591 | 144.0561 | 138.515 | 133.3843 | 285.5882 | 269.5205 | 254.7382 | 241.0932 | 228.459 | 6.9445 | 26.777 | 25.6612 | 24.6347 | 23.6871 | 28.5121 | 285.5882 | 269.5205 | 254.7382 | 241.0932 | 310.5737
193 | 4507.9878 | 1000 | 14.6 | 16.449 | 9 | 0 | 0.098 | 100 | 8.6924 | 39.1852 |  | 193 | 0.046392 | 0.95361 | 0 | 0.043837 | 1 | 0 | 39.1852 | 157.1422 | 150.5267 | 144.4456 | 138.8368 | 133.6473 | 301.0244 | 284.1415 | 268.6227 | 254.3091 | 241.0656 | 8.6924 | 34.8586 | 33.3911 | 32.0421 | 30.7979 | 37.0585 | 301.0244 | 284.1415 | 268.6227 | 254.3091 | 326.332
235 | 8115.2977 | 1000 | 11.6 | 13.5064 | 17 | 0 | 0.107 | 100 | 4.8502 | 39.3609 |  | 235 | 0.087629 | 0.91237 | 0 | 0.049555 | 1 | 0 | 39.3609 | 163.6751 | 155.6562 | 148.3864 | 141.7653 | 135.7098 | 315.8322 | 295.4595 | 276.9897 | 260.1682 | 244.7837 | 4.8502 | 20.1687 | 19.1806 | 18.2848 | 17.4689 | 20.9034 | 315.8322 | 295.4595 | 276.9897 | 260.1682 | 330.9797
194 | 650.4408 | 1000 | 10.9 | 11.3815 | 16 | 0 | 0.029 | 100 | 65.6593 | 42.7075 |  | 194 | 0.082474 | 0.91753 | 0 | 0 | 1 | 0 | 42.7075 | 186.1854 | 186.1854 | 186.1854 | 186.1854 | 186.1854 | 335.9551 | 335.9551 | 335.9551 | 335.9551 | 335.9551 | 65.6593 | 286.245 | 286.245 | 286.245 | 286.245 | 357.8062 | 335.9551 | 335.9551 | 335.9551 | 335.9551 | 444.9438
16 | 424.0262 | 1000 | 23.3 | 26.2792 | 50 | 0 | 0.132 | 100 | 93.2049 | 39.5213 |  | 16 | 0.25773 | 0.74227 | 0 | 0.065438 | 1 | 0 | 39.5213 | 195.7212 | 181.0528 | 168.4297 | 157.4521 | 147.8179 | 395.2294 | 358.1142 | 326.1743 | 298.3978 | 274.0206 | 93.2049 | 461.5781 | 426.9849 | 397.2153 | 371.3263 | 435.7569 | 395.2294 | 358.1142 | 326.1743 | 298.3978 | 367.5257
133 | 4305.0257 | 1000 | 25.7 | 28.6701 | 56 | 0 | 0.129 | 100 | 9.5757 | 41.2238 |  | 133 | 0.28866 | 0.71134 | 0 | 0.063532 | 1 | 0 | 41.2238 | 212.8028 | 196.6771 | 182.8231 | 170.7925 | 160.2475 | 416.2139 | 377.0964 | 343.4898 | 314.3061 | 288.7261 | 9.5757 | 49.4312 | 45.6855 | 42.4674 | 39.6728 | 46.5292 | 416.2139 | 377.0964 | 343.4898 | 314.3061 | 385.9076
280 | 5724.1343 | 1000 | 17.9 | 19.9827 | 10 | 0 | 0.105 | 100 | 9.9681 | 57.0588 |  | 280 | 0.051546 | 0.94845 | 0 | 0.048285 | 1 | 0 | 57.0588 | 228.9821 | 218.4021 | 208.7566 | 199.9271 | 191.8142 | 301.309 | 282.7667 | 265.8623 | 250.3878 | 236.1693 | 9.9681 | 40.0029 | 38.1546 | 36.4696 | 34.927 | 41.8872 | 301.309 | 282.7667 | 265.8623 | 250.3878 | 320.2116
191 | 1086.3952 | 1000 | 15.1 | 17.8358 | 1.5 | 0 | 0.156 | 100 | 62.5711 | 67.977 |  | 191 | 0.007732 | 0.99227 | 0 | 0.080686 | 1 | 0 | 67.977 | 253.4198 | 235.6955 | 220.2885 | 206.7721 | 194.8185 | 272.8025 | 246.7285 | 224.0634 | 204.1796 | 186.5948 | 62.5711 | 233.2667 | 216.9519 | 202.7701 | 190.3286 | 224.157 | 272.8025 | 246.7285 | 224.0634 | 204.1796 | 258.2435
209 | 3434.2621 | 1000 | 16.8 | 19.523 | 0 | 0 | 0.141 | 98 | 23.1485 | 79.498 |  | 209 | 0 | 1 | 0 | 0.071156 | 0.97959 | 0.020408 | 79.498 | 291.3177 | 273.4896 | 257.7178 | 243.6659 | 231.0671 | 266.4465 | 244.0207 | 224.1814 | 206.5056 | 190.6576 | 23.1485 | 84.8269 | 79.6356 | 75.0431 | 70.9514 | 84.1036 | 266.4465 | 244.0207 | 224.1814 | 206.5056 | 263.322
212 | 9516.2261 | 1000 | 14.4 | 16.7088 | 0.5 | 0 | 0.124 | 96 | 11.078 | 105.4209 |  | 212 | 0.0025773 | 0.99742 | 0 | 0.060356 | 0.95918 | 0.040816 | 105.4209 | 383.8391 | 363.8495 | 345.8389 | 329.5273 | 314.685 | 264.1015 | 245.1398 | 228.0554 | 212.5825 | 198.5035 | 11.078 | 40.3352 | 38.2346 | 36.342 | 34.6279 | 41.3353 | 264.1015 | 245.1398 | 228.0554 | 212.5825 | 273.1293
221 | 302.2713 | 1000 | 14.4 | 16.7064 | 12 | 0 | 0.125 | 100 | 341.7915 | 103.3138 |  | 221 | 0.061856 | 0.93814 | 0 | 0.060991 | 1 | 0 | 103.3138 | 413.6127 | 389.8168 | 368.6099 | 349.5914 | 332.4392 | 300.3461 | 277.3134 | 256.7868 | 238.3783 | 221.7762 | 341.7915 | 1368.3491 | 1289.6253 | 1219.4671 | 1156.5484 | 1374.7548 | 300.3461 | 277.3134 | 256.7868 | 238.3783 | 302.2203
179 | 2182.4318 | 1000 | 16.4 | 18.7506 | 19.5 | 0 | 0.125 | 100 | 61.3548 | 133.9027 |  | 179 | 0.10052 | 0.89948 | 0 | 0.060991 | 1 | 0 | 133.9027 | 557.6514 | 524.3544 | 494.8097 | 468.4167 | 444.6968 | 316.4603 | 291.5938 | 269.5294 | 249.8189 | 232.1045 | 61.3548 | 255.5184 | 240.2615 | 226.724 | 214.6306 | 254.7026 | 316.4603 | 291.5938 | 269.5294 | 249.8189 | 315.1307
245 | 2304.8294 | 1000 | 13.3 | 15.6998 | 6.5 | 0 | 0.132 | 100 | 81.9791 | 188.9478 |  | 245 | 0.033505 | 0.96649 | 0 | 0.065438 | 1 | 0 | 188.9478 | 732.4033 | 688.7287 | 649.9697 | 615.3408 | 584.2151 | 287.622 | 264.5073 | 243.9943 | 225.667 | 209.1939 | 81.9791 | 317.769 | 298.8198 | 282.0034 | 266.9789 | 316.8429 | 287.622 | 264.5073 | 243.9943 | 225.667 | 286.4923
181 | 5168.045 | 1000 | 18.6 | 21.2007 | 3 | 0 | 0.127 | 100 | 37.8342 | 195.5286 |  | 181 | 0.015464 | 0.98454 | 0 | 0.062262 | 1 | 0 | 195.5286 | 747.1496 | 705.2052 | 667.7199 | 634.0185 | 603.5557 | 282.1177 | 260.6659 | 241.4947 | 224.2587 | 208.6789 | 37.8342 | 144.571 | 136.4549 | 129.2016 | 122.6805 | 145.9826 | 282.1177 | 260.6659 | 241.4947 | 224.2587 | 285.8487
149 | 7023.4961 | 1000 | 21 | 23.5788 | 2 | 0 | 0.123 | 100 | 36.736 | 258.015 |  | 149 | 0.010309 | 0.98969 | 0 | 0.05972 | 1 | 0 | 258.015 | 983.4656 | 930.5116 | 882.9687 | 840.0479 | 801.1065 | 281.1661 | 260.6425 | 242.2161 | 225.5811 | 210.4884 | 36.736 | 140.0251 | 132.4855 | 125.7164 | 119.6054 | 142.5762 | 281.1661 | 260.6425 | 242.2161 | 225.5811 | 288.1105
247 | 7433.955 | 1000 | 11.7 | 14.1746 | 16 | 0 | 0.143 | 100 | 92.4336 | 687.1474 |  | 247 | 0.082474 | 0.91753 | 0 | 0.072427 | 1 | 0 | 687.1474 | 2776.4859 | 2587.201 | 2422.0777 | 2276.7672 | 2147.9055 | 304.0597 | 276.5132 | 252.483 | 231.3361 | 212.5829 | 92.4336 | 373.487 | 348.0248 | 325.8128 | 306.2659 | 361.1647 | 304.0597 | 276.5132 | 252.483 | 231.3361 | 290.7286
226 | 8823.408 | 1000 | 12.9 | 15.3837 | 1 | 0 | 0.141 | 100 | 123.0939 | 1086.1079 |  | 226 | 0.0051546 | 0.99485 | 0 | 0.071156 | 1 | 0 | 1086.1079 | 4075.4455 | 3820.4294 | 3595.4485 | 3395.4918 | 3216.604 | 275.2339 | 251.7541 | 231.0397 | 212.6293 | 196.1588 | 123.0939 | 461.8902 | 432.988 | 407.4898 | 384.8277 | 455.6918 | 275.2339 | 251.7541 | 231.0397 | 212.6293 | 270.1985
222 | 8979.3829 | 1000 | 12.2 | 14.7141 | 16 | 0 | 0.143 | 100 | 137.8132 | 1237.4774 |  | 222 | 0.082474 | 0.91753 | 0 | 0.072427 | 1 | 0 | 1237.4774 | 5000.1475 | 4659.2661 | 4361.8971 | 4100.2088 | 3868.1429 | 304.0597 | 276.5132 | 252.483 | 231.3361 | 212.5829 | 137.8132 | 556.8476 | 518.8849 | 485.768 | 456.6248 | 538.4756 | 304.0597 | 276.5132 | 252.483 | 231.3361 | 290.7286

## 工作表3
發電期間日照率(%) | 發電期間平均太陽輻射率(%) | 固定設備容量_天氣發電時間(h)
0.97599 | 0.97205 | 0.046105
0.98121 | 1 | 0.047593
0.98225 | 0.9892 | 0.050309
0.90919 | 0.92757 | 0.051616
0.87683 | 0.95807 | 0.052144
0.93006 | 0.94917 | 0.055788
0.93633 | 0.95743 | 0.056315
0.93737 | 0.93901 | 0.059585
0.91336 | 0.93266 | 0.059977
0.93424 | 0.89962 | 0.061739
0.84969 | 0.93393 | 0.062063
0.83507 | 0.92313 | 0.064614
0.8643 | 0.90216 | 0.064703
1 | 0.86912 | 0.070281
0.83299 | 0.8615 | 0.072682
0.97286 | 0.81576 | 0.073639
0.90605 | 0.80877 | 0.073647
0.86534 | 0.8291 | 0.076278
0.95929 | 0.79606 | 0.077029
0.7547 | 0.85959 | 0.077162
0.96138 | 0.81004 | 0.077347
0.71608 | 0.84053 | 0.080552
0.97808 | 0.85705 | 0.080732
0.93006 | 0.831 | 0.081044
0.73382 | 0.80241 | 0.083627
0.78079 | 0.82402 | 0.085021
0.87891 | 0.78208 | 0.085544
0.86221 | 0.7751 | 0.089082
0.74217 | 0.78335 | 0.089745
0.66597 | 0.76874 | 0.093266
0.73278 | 0.75222 | 0.094058
0.63466 | 0.80559 | 0.097587
0.63883 | 0.77319 | 0.098727
0.63048 | 0.75667 | 0.10157
0.59916 | 0.80877 | 0.10263
0.63466 | 0.74396 | 0.10918
0.73695 | 0.76811 | 0.11015
0.59916 | 0.73062 | 0.11712
0.97495 | 0.69568 | 0.1178
0.55532 | 0.76112 | 0.11941
0.50104 | 0.71665 | 0.11961
0.71086 | 0.71093 | 0.12106
0.49791 | 0.76747 | 0.12374
0.50835 | 0.71792 | 0.12435
0.96973 | 0.70712 | 0.12709
0.66388 | 0.67281 | 0.1274
0.87474 | 0.669 | 0.12749
0.54906 | 0.73316 | 0.13187
0.57098 | 0.69822 | 0.13255
0.62317 | 0.66518 | 0.13293
0.56263 | 0.6798 | 0.13333
0.96242 | 0.71474 | 0.13407
0.9666 | 0.64549 | 0.13582
0.74843 | 0.63914 | 0.13636
0.91127 | 0.69441 | 0.13945
0.5334 | 0.70648 | 0.13976
0.76931 | 0.75222 | 0.14012
0.58246 | 0.6925 | 0.14418
0.89353 | 0.67154 | 0.14499
0.6785 | 0.67789 | 0.14582
0.54071 | 0.66455 | 0.14902
0.98643 | 0.58958 | 0.15117
0.51461 | 0.68615 | 0.15276
0.69729 | 0.62071 | 0.1541
0.53236 | 0.6925 | 0.15485
0.56681 | 0.66836 | 0.15571
0.55846 | 0.669 | 0.15713
0.94676 | 0.59339 | 0.15901
0.65136 | 0.65693 | 0.15905
0.68058 | 0.65947 | 0.15953
0.57516 | 0.65375 | 0.16324
0.57307 | 0.63596 | 0.16364
0.42171 | 0.65629 | 0.16783
0.5 | 0.64295 | 0.16804
0.62317 | 0.62389 | 0.17207
0.76096 | 0.61944 | 0.17269
0.54384 | 0.63151 | 0.17336
0.68894 | 0.59593 | 0.17847
0.42067 | 0.64485 | 0.17906
0.54802 | 0.62579 | 0.18149
0.39666 | 0.69949 | 0.18177
0.57516 | 0.61499 | 0.18384
0.96764 | 0.60165 | 0.18425
0.95094 | 0.56226 | 0.18766
0.39144 | 0.63977 | 0.18859
0.47286 | 0.64803 | 0.189
0.68372 | 0.5845 | 0.19492
0.53653 | 0.61944 | 0.19568
0.52818 | 0.59403 | 0.19736
0.91232 | 0.58005 | 0.20363
0.5 | 0.66391 | 0.20363
0.33612 | 0.6582 | 0.21011
0.44154 | 0.59276 | 0.21154
0.51357 | 0.61881 | 0.21336
0.85908 | 0.54511 | 0.21406
0.78706 | 0.57306 | 0.21468
0.80063 | 0.55464 | 0.2182
0.46555 | 0.57878 | 0.21967
0.67015 | 0.5432 | 0.22096
0.48434 | 0.54638 | 0.2213
0.9238 | 0.5305 | 0.22303
0.48747 | 0.57687 | 0.22308
0.46764 | 0.56925 | 0.22502
0.37787 | 0.58196 | 0.22629
0.69937 | 0.5216 | 0.22761
0.46242 | 0.58577 | 0.2287
0.28601 | 0.60483 | 0.23125
0.70355 | 0.54765 | 0.23181
0.97912 | 0.55464 | 0.23411
0.58038 | 0.56353 | 0.23709
0.79123 | 0.51588 | 0.23979
0.79019 | 0.52224 | 0.24144
0.76305 | 0.52351 | 0.24707
0.93528 | 0.52668 | 0.24861
0.92067 | 0.51906 | 0.2511
0.35699 | 0.57942 | 0.25158
0.47599 | 0.54574 | 0.25266
0.81733 | 0.50508 | 0.25447
0.22965 | 0.5953 | 0.25704
0.49374 | 0.52033 | 0.25732
0.50835 | 0.5864 | 0.2596
0.86013 | 0.52541 | 0.26169
0.14509 | 0.59022 | 0.2649
0.78184 | 0.54257 | 0.26839
0.77035 | 0.51652 | 0.27202
0.36743 | 0.54003 | 0.27492
0.26827 | 0.5629 | 0.27559
0.89144 | 0.53875 | 0.27837
0.42484 | 0.55845 | 0.2844
0.27662 | 0.54892 | 0.28825
0.80167 | 0.52478 | 0.29409
0.32568 | 0.55337 | 0.29582
0.41649 | 0.53621 | 0.29647
0.40292 | 0.5648 | 0.297
0.36013 | 0.52351 | 0.29755
0.91754 | 0.52033 | 0.30183
0.68267 | 0.4784 | 0.31356
0.17328 | 0.55718 | 0.3169
0.49582 | 0.50508 | 0.32024
0.40084 | 0.51842 | 0.32354
0.31628 | 0.51588 | 0.32446
0.42589 | 0.53304 | 0.32931
0.28079 | 0.50953 | 0.33574
0.36639 | 0.51779 | 0.33625
0.71921 | 0.47967 | 0.34174
0.2547 | 0.53177 | 0.34203
0.47599 | 0.47713 | 0.34649
0.6023 | 0.51144 | 0.35023
0.39144 | 0.4892 | 0.35432
0.62109 | 0.48412 | 0.35595
0.76514 | 0.48983 | 0.35854
0.25574 | 0.50191 | 0.36176
0.60438 | 0.46125 | 0.36281
0.43111 | 0.50445 | 0.36489
0.22025 | 0.50254 | 0.37218
0.24426 | 0.52922 | 0.37425
0.50835 | 0.47395 | 0.38409
0.31211 | 0.49174 | 0.38784
0.32985 | 0.49936 | 0.39209
0.28497 | 0.48539 | 0.41855
0.35908 | 0.49428 | 0.42393
0.40919 | 0.50953 | 0.43365
0.36117 | 0.44091 | 0.44258
0.1785 | 0.48539 | 0.44673
0.34656 | 0.48158 | 0.44911
0.45616 | 0.44727 | 0.45907
0.14927 | 0.48221 | 0.46002
0.29019 | 0.46506 | 0.48577
0.38831 | 0.47014 | 0.48604
0.3643 | 0.47141 | 0.48905
0.12004 | 0.44346 | 0.51001
0.36952 | 0.43266 | 0.52252
0.13674 | 0.45934 | 0.53303
0.2714 | 0.42186 | 0.56795
0.21608 | 0.41931 | 0.57889
0.32568 | 0.41233 | 0.58389
0.06785 | 0.47586 | 0.60377
0.039666 | 0.44409 | 0.62509
0.10752 | 0.42821 | 0.62605
0.15971 | 0.40025 | 0.63779
0.15344 | 0.41804 | 0.67347
0.17328 | 0.41296 | 0.69669
0.13048 | 0.41868 | 0.74698
0.12004 | 0.41042 | 0.74885
0.16388 | 0.38119 | 0.75906
0.36848 | 0.3831 | 0.76339
0.3142 | 0.37357 | 0.76389
0.26722 | 0.37802 | 0.90083
0.18163 | 0.36595 | 0.92216
0.10438 | 0.3615 | 1.0193
0.099165 | 0.37738 | 1.0412
0.031315 | 0.35705 | 1.0606
0.36326 | 0.30623 | 1.1307
0.02714 | 0.3418 | 1.1846
0.091858 | 0.32656 | 1.2059
0.090814 | 0.32084 | 1.2645
0.37683 | 0.31004 | 1.2776
0.1524 | 0.31703 | 1.3648
0.077244 | 0.36722 | 1.3752
0.41545 | 0.28717 | 1.4041
0.13883 | 0.31004 | 1.415
0.15866 | 0.30623 | 1.4341
0.05428 | 0.3202 | 1.4351
0.096033 | 0.32656 | 1.4563
0.039666 | 0.31957 | 1.5136
0.030271 | 0.31576 | 1.5231
0.08142 | 0.30368 | 1.5302
0.025052 | 0.31194 | 1.612
0.04071 | 0.28907 | 1.6248
0.11065 | 0.30686 | 1.6492
0.15031 | 0.2751 | 1.7045
0 | 0.29797 | 1.7347
0 | 0.2859 | 1.7856
0.24113 | 0.27637 | 1.8198
0.30271 | 0.36086 | 1.8216
0.13361 | 0.29543 | 1.8989
0.24739 | 0.29733 | 1.9214
0.015658 | 0.27637 | 2.1786
0.041754 | 0.26493 | 2.2786
0 | 0.27382 | 2.2921
0.068894 | 0.27382 | 2.3022
0 | 0.26175 | 2.3037
0.23382 | 0.25667 | 2.3146
0.015658 | 0.23761 | 2.7144
0.0093946 | 0.24142 | 3.0389
0.018789 | 0.2446 | 3.1077
0.0073069 | 0.25476 | 3.3652
0 | 0.22554 | 3.4583
0 | 0.22872 | 3.943
0 | 0.21156 | 4.0904
0.015658 | 0.20966 | 4.1667
0.015658 | 0.2141 | 4.1883
0 | 0.21093 | 4.9551
0.0093946 | 0.20013 | 4.9779
0 | 0.19568 | 5.2187
0 | 0.1906 | 5.2695
0 | 0.20902 | 5.6681
0.0093946 | 0.20775 | 5.6823
0 | 0.19568 | 6.0517
0 | 0.18361 | 6.2908
0.018789 | 0.1798 | 6.7479
0 | 0.17853 | 7.6489
0.018789 | 0.1601 | 7.7623
0.096033 | 0.14994 | 9.2471
0 | 0.1601 | 9.3918
0 | 0.15756 | 11.5953
0.0093946 | 0.15248 | 12.3519
0.0093946 | 0.15311 | 13.8878
0 | 0.11626 | 17.5373
0 | 0.12706 | 17.9214
0 | 0.12961 | 19.5361
0 | 0.11182 | 21.8401
0 | 0.11563 | 23.6175
0 | 0.11245 | 23.8448
0.017745 | 0.1169 | 24.2783
0 | 0.12643 | 31.8888
0.038622 | 0.10229 | 35.9204
0 | 0.10229 | 37.1904
0 | 0.097205 | 39.4024
0 | 0.095299 | 42.9842
0 | 0.094028 | 45.0649
0 | 0.093393 | 46.999
0 | 0.10292 | 47.302
0 | 0.081321 | 62.0142
0 | 0.090851 | 64.1061
0 | 0.085133 | 83.1765
0 | 0.086404 | 96.335
0 | 0.02859 | 114.9753
0 | 0.069886 | 116.9691
0 | 0.034307 | 121.7607
0 | 0.014612 | 122.6001
0 | 0.017154 | 123.1793
0 | 0.025413 | 124.2077
0 | 0.027954 | 127.0121
0 | 0.029225 | 129.4681
0 | 0.026048 | 130.4418
0 | 0.035578 | 131.5412
0 | 0.036849 | 132.5172
0 | 0.073698 | 135.5248
0 | 0.01906 | 136.245
0 | 0.049555 | 143.5743
0 | 0.047014 | 146.5321
0 | 0.045108 | 156.584
0 | 0.043837 | 157.1422
0 | 0.049555 | 163.6751
0 | 0 | 186.1854
0 | 0.065438 | 195.7212
0 | 0.063532 | 212.8028
0 | 0.048285 | 228.9821
0 | 0.080686 | 253.4198
0 | 0.071156 | 291.3177
0 | 0.060356 | 383.8391
0 | 0.060991 | 413.6127
0 | 0.060991 | 557.6514
0 | 0.065438 | 732.4033
0 | 0.062262 | 747.1496
0 | 0.05972 | 983.4656
0 | 0.072427 | 2776.4859
0 | 0.071156 | 4075.4455
0 | 0.072427 | 5000.1475

## 工作表4
發電期間日照率(%) | 發電期間平均太陽輻射率(%) | 發電期間降水比率(%) | 發電期間雲層覆蓋率(%) | 固定設備容量_天氣發電時間(h)
0.97599 | 0.97205 | 0 | 0.12245 | 0.046105
0.98121 | 1 | 0 | 0.10204 | 0.047593
0.98225 | 0.9892 | 0 | 0.20408 | 0.050309
0.90919 | 0.92757 | 0 | 0.10204 | 0.051616
0.87683 | 0.95807 | 0 | 0.30612 | 0.052144
0.93006 | 0.94917 | 0 | 0.57143 | 0.055788
0.93633 | 0.95743 | 0 | 0.55102 | 0.056315
0.93737 | 0.93901 | 0 | 0.63265 | 0.059585
0.91336 | 0.93266 | 0 | 0.57143 | 0.059977
0.93424 | 0.89962 | 0 | 0.38776 | 0.061739
0.84969 | 0.93393 | 0 | 0.65306 | 0.062063
0.83507 | 0.92313 | 0 | 0.40816 | 0.064614
0.8643 | 0.90216 | 0 | 0.57143 | 0.064703
1 | 0.86912 | 0 | 0.40816 | 0.070281
0.83299 | 0.8615 | 0 | 0.42857 | 0.072682
0.97286 | 0.81576 | 0 | 0.22449 | 0.073639
0.90605 | 0.80877 | 0 | 0.081633 | 0.073647
0.86534 | 0.8291 | 0 | 0.32653 | 0.076278
0.95929 | 0.79606 | 0 | 0.16327 | 0.077029
0.7547 | 0.85959 | 0 | 0.69388 | 0.077162
0.96138 | 0.81004 | 0 | 0.26531 | 0.077347
0.71608 | 0.84053 | 0 | 0.63265 | 0.080552
0.97808 | 0.85705 | 0.018041 | 0.14286 | 0.080732
0.93006 | 0.831 | 0 | 0.69388 | 0.081044
0.73382 | 0.80241 | 0 | 0.40816 | 0.083627
0.78079 | 0.82402 | 0 | 0.67347 | 0.085021
0.87891 | 0.78208 | 0 | 0.26531 | 0.085544
0.86221 | 0.7751 | 0 | 0.38776 | 0.089082
0.74217 | 0.78335 | 0 | 0.4898 | 0.089745
0.66597 | 0.76874 | 0 | 0.2449 | 0.093266
0.73278 | 0.75222 | 0 | 0.30612 | 0.094058
0.63466 | 0.80559 | 0 | 0.7551 | 0.097587
0.63883 | 0.77319 | 0.0025773 | 0.53061 | 0.098727
0.63048 | 0.75667 | 0 | 0.55102 | 0.10157
0.59916 | 0.80877 | 0 | 0.34694 | 0.10263
0.63466 | 0.74396 | 0 | 0.44898 | 0.10918
0.73695 | 0.76811 | 0.0051546 | 0.69388 | 0.11015
0.59916 | 0.73062 | 0 | 0.44898 | 0.11712
0.97495 | 0.69568 | 0 | 0 | 0.1178
0.55532 | 0.76112 | 0 | 0.61224 | 0.11941
0.50104 | 0.71665 | 0 | 0.53061 | 0.11961
0.71086 | 0.71093 | 0.12113 | 0.5102 | 0.12106
0.49791 | 0.76747 | 0 | 0.85714 | 0.12374
0.50835 | 0.71792 | 0 | 0.44898 | 0.12435
0.96973 | 0.70712 | 0 | 0.081633 | 0.12709
0.66388 | 0.67281 | 0 | 0.32653 | 0.1274
0.87474 | 0.669 | 0 | 0.36735 | 0.12749
0.54906 | 0.73316 | 0.020619 | 0.77551 | 0.13187
0.57098 | 0.69822 | 0.0025773 | 0.59184 | 0.13255
0.62317 | 0.66518 | 0 | 0.32653 | 0.13293
0.56263 | 0.6798 | 0.0051546 | 0.42857 | 0.13333
0.96242 | 0.71474 | 0 | 0.020408 | 0.13407
0.9666 | 0.64549 | 0 | 0.22449 | 0.13582
0.74843 | 0.63914 | 0 | 0.12245 | 0.13636
0.91127 | 0.69441 | 0 | 0.40816 | 0.13945
0.5334 | 0.70648 | 0 | 0.7551 | 0.13976
0.76931 | 0.75222 | 0 | 0.32653 | 0.14012
0.58246 | 0.6925 | 0.007732 | 0.77551 | 0.14418
0.89353 | 0.67154 | 0 | 0.53061 | 0.14499
0.6785 | 0.67789 | 0 | 0.55102 | 0.14582
0.54071 | 0.66455 | 0 | 0.65306 | 0.14902
0.98643 | 0.58958 | 0 | 0.14286 | 0.15117
0.51461 | 0.68615 | 0.018041 | 0.65306 | 0.15276
0.69729 | 0.62071 | 0.015464 | 0.34694 | 0.1541
0.53236 | 0.6925 | 0 | 0.73469 | 0.15485
0.56681 | 0.66836 | 0 | 0.57143 | 0.15571
0.55846 | 0.669 | 0.19072 | 0.55102 | 0.15713
0.94676 | 0.59339 | 0 | 0.2449 | 0.15901
0.65136 | 0.65693 | 0 | 0.81633 | 0.15905
0.68058 | 0.65947 | 0 | 0.63265 | 0.15953
0.57516 | 0.65375 | 0 | 0.69388 | 0.16324
0.57307 | 0.63596 | 0 | 0.55102 | 0.16364
0.42171 | 0.65629 | 0 | 0.67347 | 0.16783
0.5 | 0.64295 | 0 | 0.67347 | 0.16804
0.62317 | 0.62389 | 0.0051546 | 0.55102 | 0.17207
0.76096 | 0.61944 | 0 | 0.59184 | 0.17269
0.54384 | 0.63151 | 0.018041 | 0.63265 | 0.17336
0.68894 | 0.59593 | 0 | 0.28571 | 0.17847
0.42067 | 0.64485 | 0.07732 | 0.71429 | 0.17906
0.54802 | 0.62579 | 0.020619 | 0.73469 | 0.18149
0.39666 | 0.69949 | 0.17268 | 0.87755 | 0.18177
0.57516 | 0.61499 | 0.0051546 | 0.57143 | 0.18384
0.96764 | 0.60165 | 0 | 0.081633 | 0.18425
0.95094 | 0.56226 | 0 | 0.28571 | 0.18766
0.39144 | 0.63977 | 0 | 0.79592 | 0.18859
0.47286 | 0.64803 | 0 | 0.57143 | 0.189
0.68372 | 0.5845 | 0.06701 | 0.59184 | 0.19492
0.53653 | 0.61944 | 0.30412 | 0.57143 | 0.19568
0.52818 | 0.59403 | 0.018041 | 0.63265 | 0.19736
0.91232 | 0.58005 | 0 | 0.32653 | 0.20363
0.5 | 0.66391 | 0 | 0.69388 | 0.20363
0.33612 | 0.6582 | 0 | 0.63265 | 0.21011
0.44154 | 0.59276 | 0.0025773 | 0.7551 | 0.21154
0.51357 | 0.61881 | 0 | 0.89796 | 0.21336
0.85908 | 0.54511 | 0 | 0.4898 | 0.21406
0.78706 | 0.57306 | 0 | 0.42857 | 0.21468
0.80063 | 0.55464 | 0 | 0.14286 | 0.2182
0.46555 | 0.57878 | 0 | 0.59184 | 0.21967
0.67015 | 0.5432 | 0 | 0.34694 | 0.22096
0.48434 | 0.54638 | 0 | 0.40816 | 0.2213
0.9238 | 0.5305 | 0 | 0.16327 | 0.22303
0.48747 | 0.57687 | 0.095361 | 0.4898 | 0.22308
0.46764 | 0.56925 | 0.033505 | 0.61224 | 0.22502
0.37787 | 0.58196 | 0 | 0.65306 | 0.22629
0.69937 | 0.5216 | 0 | 0.20408 | 0.22761
0.46242 | 0.58577 | 0.007732 | 0.79592 | 0.2287
0.28601 | 0.60483 | 0.010309 | 0.81633 | 0.23125
0.70355 | 0.54765 | 0 | 0.44898 | 0.23181
0.97912 | 0.55464 | 0 | 0.26531 | 0.23411
0.58038 | 0.56353 | 0 | 0.32653 | 0.23709
0.79123 | 0.51588 | 0 | 0.28571 | 0.23979
0.79019 | 0.52224 | 0 | 0.10204 | 0.24144
0.76305 | 0.52351 | 0 | 0.40816 | 0.24707
0.93528 | 0.52668 | 0 | 0.4898 | 0.24861
0.92067 | 0.51906 | 0 | 0.10204 | 0.2511
0.35699 | 0.57942 | 0.041237 | 0.79592 | 0.25158
0.47599 | 0.54574 | 0.0051546 | 0.61224 | 0.25266
0.81733 | 0.50508 | 0 | 0.22449 | 0.25447
0.22965 | 0.5953 | 0 | 0.87755 | 0.25704
0.49374 | 0.52033 | 0 | 0.5102 | 0.25732
0.50835 | 0.5864 | 0 | 0.40816 | 0.2596
0.86013 | 0.52541 | 0 | 0.30612 | 0.26169
0.14509 | 0.59022 | 0 | 0.87755 | 0.2649
0.78184 | 0.54257 | 0 | 0.42857 | 0.26839
0.77035 | 0.51652 | 0 | 0.53061 | 0.27202
0.36743 | 0.54003 | 0 | 0.77551 | 0.27492
0.26827 | 0.5629 | 0 | 0.77551 | 0.27559
0.89144 | 0.53875 | 0 | 0.20408 | 0.27837
0.42484 | 0.55845 | 0 | 0.79592 | 0.2844
0.27662 | 0.54892 | 0.015464 | 0.77551 | 0.28825
0.80167 | 0.52478 | 0 | 0.40816 | 0.29409
0.32568 | 0.55337 | 0.041237 | 0.81633 | 0.29582
0.41649 | 0.53621 | 0.28093 | 0.59184 | 0.29647
0.40292 | 0.5648 | 0 | 0.79592 | 0.297
0.36013 | 0.52351 | 0 | 0.67347 | 0.29755
0.91754 | 0.52033 | 0 | 0.53061 | 0.30183
0.68267 | 0.4784 | 0 | 0.57143 | 0.31356
0.17328 | 0.55718 | 0 | 0.87755 | 0.3169
0.49582 | 0.50508 | 0 | 0.69388 | 0.32024
0.40084 | 0.51842 | 0.054124 | 0.85714 | 0.32354
0.31628 | 0.51588 | 0 | 0.71429 | 0.32446
0.42589 | 0.53304 | 0 | 0.87755 | 0.32931
0.28079 | 0.50953 | 0.015464 | 0.79592 | 0.33574
0.36639 | 0.51779 | 0.007732 | 0.77551 | 0.33625
0.71921 | 0.47967 | 0 | 0.34694 | 0.34174
0.2547 | 0.53177 | 0.010309 | 0.85714 | 0.34203
0.47599 | 0.47713 | 0 | 0.53061 | 0.34649
0.6023 | 0.51144 | 0.007732 | 0.69388 | 0.35023
0.39144 | 0.4892 | 0.0051546 | 0.81633 | 0.35432
0.62109 | 0.48412 | 0 | 0.44898 | 0.35595
0.76514 | 0.48983 | 0 | 0.28571 | 0.35854
0.25574 | 0.50191 | 0 | 0.73469 | 0.36176
0.60438 | 0.46125 | 0 | 0.55102 | 0.36281
0.43111 | 0.50445 | 0.23969 | 0.79592 | 0.36489
0.22025 | 0.50254 | 0 | 0.83673 | 0.37218
0.24426 | 0.52922 | 0.046392 | 0.85714 | 0.37425
0.50835 | 0.47395 | 0 | 0.61224 | 0.38409
0.31211 | 0.49174 | 0.054124 | 0.83673 | 0.38784
0.32985 | 0.49936 | 0 | 0.7551 | 0.39209
0.28497 | 0.48539 | 0.007732 | 0.79592 | 0.41855
0.35908 | 0.49428 | 0.29124 | 0.81633 | 0.42393
0.40919 | 0.50953 | 0 | 0.83673 | 0.43365
0.36117 | 0.44091 | 0 | 0.63265 | 0.44258
0.1785 | 0.48539 | 0.11082 | 0.87755 | 0.44673
0.34656 | 0.48158 | 0 | 0.85714 | 0.44911
0.45616 | 0.44727 | 0 | 0.5102 | 0.45907
0.14927 | 0.48221 | 0 | 0.85714 | 0.46002
0.29019 | 0.46506 | 0.0025773 | 0.89796 | 0.48577
0.38831 | 0.47014 | 0.0025773 | 0.83673 | 0.48604
0.3643 | 0.47141 | 0.4201 | 0.7551 | 0.48905
0.12004 | 0.44346 | 0 | 0.85714 | 0.51001
0.36952 | 0.43266 | 0 | 0.5102 | 0.52252
0.13674 | 0.45934 | 0.0051546 | 0.93878 | 0.53303
0.2714 | 0.42186 | 0 | 0.69388 | 0.56795
0.21608 | 0.41931 | 0.0051546 | 0.79592 | 0.57889
0.32568 | 0.41233 | 0.059278 | 0.83673 | 0.58389
0.06785 | 0.47586 | 0 | 0.89796 | 0.60377
0.039666 | 0.44409 | 0 | 0.85714 | 0.62509
0.10752 | 0.42821 | 0.007732 | 0.93878 | 0.62605
0.15971 | 0.40025 | 0.0025773 | 0.79592 | 0.63779
0.15344 | 0.41804 | 0.16237 | 0.85714 | 0.67347
0.17328 | 0.41296 | 0 | 0.81633 | 0.69669
0.13048 | 0.41868 | 0.21907 | 0.93878 | 0.74698
0.12004 | 0.41042 | 0.27062 | 0.85714 | 0.74885
0.16388 | 0.38119 | 0 | 0.83673 | 0.75906
0.36848 | 0.3831 | 0 | 0.69388 | 0.76339
0.3142 | 0.37357 | 0 | 0.7551 | 0.76389
0.26722 | 0.37802 | 0 | 0.85714 | 0.90083
0.18163 | 0.36595 | 0.21649 | 0.83673 | 0.92216
0.10438 | 0.3615 | 0 | 0.89796 | 1.0193
0.099165 | 0.37738 | 0.26289 | 0.93878 | 1.0412
0.031315 | 0.35705 | 0.0025773 | 0.95918 | 1.0606
0.36326 | 0.30623 | 0.056701 | 0.71429 | 1.1307
0.02714 | 0.3418 | 0.072165 | 0.95918 | 1.1846
0.091858 | 0.32656 | 0.059278 | 0.83673 | 1.2059
0.090814 | 0.32084 | 0 | 0.83673 | 1.2645
0.37683 | 0.31004 | 0.0025773 | 0.63265 | 1.2776
0.1524 | 0.31703 | 0.010309 | 0.97959 | 1.3648
0.077244 | 0.36722 | 0.53093 | 0.91837 | 1.3752
0.41545 | 0.28717 | 0 | 0.53061 | 1.4041
0.13883 | 0.31004 | 0.0051546 | 0.85714 | 1.415
0.15866 | 0.30623 | 0.0051546 | 0.89796 | 1.4341
0.05428 | 0.3202 | 0.051546 | 0.93878 | 1.4351
0.096033 | 0.32656 | 0 | 0.95918 | 1.4563
0.039666 | 0.31957 | 0.12371 | 0.91837 | 1.5136
0.030271 | 0.31576 | 0.079897 | 0.97959 | 1.5231
0.08142 | 0.30368 | 0.059278 | 0.87755 | 1.5302
0.025052 | 0.31194 | 0.015464 | 0.97959 | 1.612
0.04071 | 0.28907 | 0.0025773 | 0.89796 | 1.6248
0.11065 | 0.30686 | 0.10567 | 0.97959 | 1.6492
0.15031 | 0.2751 | 0.010309 | 0.81633 | 1.7045
0 | 0.29797 | 0.0025773 | 0.97959 | 1.7347
0 | 0.2859 | 0.015464 | 0.97959 | 1.7856
0.24113 | 0.27637 | 0.092784 | 0.95918 | 1.8198
0.30271 | 0.36086 | 1 | 0.85714 | 1.8216
0.13361 | 0.29543 | 0.1933 | 0.91837 | 1.8989
0.24739 | 0.29733 | 0 | 0.81633 | 1.9214
0.015658 | 0.27637 | 0.059278 | 0.97959 | 2.1786
0.041754 | 0.26493 | 0.072165 | 0.95918 | 2.2786
0 | 0.27382 | 0.030928 | 1 | 2.2921
0.068894 | 0.27382 | 0 | 0.89796 | 2.3022
0 | 0.26175 | 0.0025773 | 0.97959 | 2.3037
0.23382 | 0.25667 | 0.0025773 | 0.65306 | 2.3146
0.015658 | 0.23761 | 0.0051546 | 1 | 2.7144
0.0093946 | 0.24142 | 0.010309 | 0.97959 | 3.0389
0.018789 | 0.2446 | 0.0025773 | 0.95918 | 3.1077
0.0073069 | 0.25476 | 0.26546 | 0.95918 | 3.3652
0 | 0.22554 | 0 | 0.97959 | 3.4583
0 | 0.22872 | 0.0025773 | 0.97959 | 3.943
0 | 0.21156 | 0.20103 | 0.95918 | 4.0904
0.015658 | 0.20966 | 0.036082 | 1 | 4.1667
0.015658 | 0.2141 | 0.085052 | 0.97959 | 4.1883
0 | 0.21093 | 0.14948 | 1 | 4.9551
0.0093946 | 0.20013 | 0.007732 | 0.93878 | 4.9779
0 | 0.19568 | 0.020619 | 0.97959 | 5.2187
0 | 0.1906 | 0.018041 | 1 | 5.2695
0 | 0.20902 | 0.048969 | 0.95918 | 5.6681
0.0093946 | 0.20775 | 0 | 0.97959 | 5.6823
0 | 0.19568 | 0.13144 | 1 | 6.0517
0 | 0.18361 | 0.15464 | 1 | 6.2908
0.018789 | 0.1798 | 0 | 0.89796 | 6.7479
0 | 0.17853 | 0.13402 | 1 | 7.6489
0.018789 | 0.1601 | 0.033505 | 0.95918 | 7.7623
0.096033 | 0.14994 | 0.10052 | 0.83673 | 9.2471
0 | 0.1601 | 0.10567 | 0.97959 | 9.3918
0 | 0.15756 | 0 | 0.93878 | 11.5953
0.0093946 | 0.15248 | 0.015464 | 0.97959 | 12.3519
0.0093946 | 0.15311 | 0.12371 | 1 | 13.8878
0 | 0.11626 | 0.0051546 | 1 | 17.5373
0 | 0.12706 | 0.07732 | 1 | 17.9214
0 | 0.12961 | 0.27577 | 0.97959 | 19.5361
0 | 0.11182 | 0.048969 | 1 | 21.8401
0 | 0.11563 | 0.03866 | 1 | 23.6175
0 | 0.11245 | 0.033505 | 0.97959 | 23.8448
0.017745 | 0.1169 | 0.13402 | 0.93878 | 24.2783
0 | 0.12643 | 0.63402 | 1 | 31.8888
0.038622 | 0.10229 | 0.072165 | 0.81633 | 35.9204
0 | 0.10229 | 0.11856 | 1 | 37.1904
0 | 0.097205 | 0 | 1 | 39.4024
0 | 0.095299 | 0.082474 | 1 | 42.9842
0 | 0.094028 | 0.064433 | 0.97959 | 45.0649
0 | 0.093393 | 0.007732 | 0.97959 | 46.999
0 | 0.10292 | 0 | 0.95918 | 47.302
0 | 0.081321 | 0.010309 | 1 | 62.0142
0 | 0.090851 | 0.28866 | 1 | 64.1061
0 | 0.085133 | 0.0025773 | 1 | 83.1765
0 | 0.086404 | 0.025773 | 1 | 96.335
0 | 0.02859 | 0.0025773 | 1 | 114.9753
0 | 0.069886 | 0.1134 | 1 | 116.9691
0 | 0.034307 | 0.036082 | 1 | 121.7607
0 | 0.014612 | 0.023196 | 1 | 122.6001
0 | 0.017154 | 0.10567 | 1 | 123.1793
0 | 0.025413 | 0 | 1 | 124.2077
0 | 0.027954 | 0.079897 | 1 | 127.0121
0 | 0.029225 | 0.056701 | 1 | 129.4681
0 | 0.026048 | 0.0051546 | 1 | 130.4418
0 | 0.035578 | 0.085052 | 1 | 131.5412
0 | 0.036849 | 0.1134 | 1 | 132.5172
0 | 0.073698 | 0.25773 | 1 | 135.5248
0 | 0.01906 | 0.046392 | 1 | 136.245
0 | 0.049555 | 0.007732 | 1 | 143.5743
0 | 0.047014 | 0.056701 | 1 | 146.5321
0 | 0.045108 | 0.007732 | 1 | 156.584
0 | 0.043837 | 0.046392 | 1 | 157.1422
0 | 0.049555 | 0.087629 | 1 | 163.6751
0 | 0 | 0.082474 | 1 | 186.1854
0 | 0.065438 | 0.25773 | 1 | 195.7212
0 | 0.063532 | 0.28866 | 1 | 212.8028
0 | 0.048285 | 0.051546 | 1 | 228.9821
0 | 0.080686 | 0.007732 | 1 | 253.4198
0 | 0.071156 | 0 | 0.97959 | 291.3177
0 | 0.060356 | 0.0025773 | 0.95918 | 383.8391
0 | 0.060991 | 0.061856 | 1 | 413.6127
0 | 0.060991 | 0.10052 | 1 | 557.6514
0 | 0.065438 | 0.033505 | 1 | 732.4033
0 | 0.062262 | 0.015464 | 1 | 747.1496
0 | 0.05972 | 0.010309 | 1 | 983.4656
0 | 0.072427 | 0.082474 | 1 | 2776.4859
0 | 0.071156 | 0.0051546 | 1 | 4075.4455
0 | 0.072427 | 0.082474 | 1 | 5000.1475